## bus_data
BUS_I | BUS_TYPE | Pd | Qd | Gs | Bs | area | Vm | Va | baseKV | zone | Vmax | Vmin
1 | 1 | 0.00075137 | 0.00018831 | 0 | 0 | 1 | 0.99462 | -0.10366 | 0.4 | 1 | 1.1 | 0.9
2 | 1 | 0 | 0 | 0 | 0 | 1 | 0.99463 | -0.1035 | 0.4 | 1 | 1.1 | 0.9
3 | 1 | 0 | 0 | 0 | 0 | 1 | 0.99429 | -0.11007 | 0.4 | 1 | 1.1 | 0.9
4 | 1 | 0 | 0 | 0 | 0 | 1 | 0.99466 | -0.10303 | 0.4 | 1 | 1.1 | 0.9
17 | 1 | 0.0011336 | 0.00028411 | 0 | 0 | 1 | 0.9942 | -0.11179 | 0.4 | 1 | 1.1 | 0.9
13 | 1 | 0.001544 | 0.00038695 | 0 | 0 | 1 | 0.99478 | -0.10064 | 0.4 | 1 | 1.1 | 0.9
5 | 1 | 0 | 0 | 0 | 0 | 1 | 0.99489 | -0.098424 | 0.4 | 1 | 1.1 | 0.9
11 | 1 | 0.00079799 | 0.00019999 | 0 | 0 | 1 | 0.99551 | -0.086404 | 0.4 | 1 | 1.1 | 0.9
16 | 1 | 0.001423 | 0.00035665 | 0 | 0 | 1 | 0.9942 | -0.11183 | 0.4 | 1 | 1.1 | 0.9
8 | 1 | 0 | 0 | 0 | 0 | 1 | 0.99594 | -0.078208 | 0.4 | 1 | 1.1 | 0.9
6 | 1 | 0.0039767 | 0.00099666 | 0 | 0 | 1 | 0.99609 | -0.075295 | 0.4 | 1 | 1.1 | 0.9
7 | 1 | 0 | 0 | 0 | 0 | 1 | 0.99644 | -0.068565 | 0.4 | 1 | 1.1 | 0.9
9 | 1 | 0.011558 | 0.0028967 | 0 | 0 | 1 | 0.9978 | -0.042232 | 0.4 | 1 | 1.1 | 0.9
10 | 1 | 0.0011477 | 0.00028765 | 0 | 0 | 1 | 0.99584 | -0.080121 | 0.4 | 1 | 1.1 | 0.9
14 | 3 | 0.0030046 | 0.00075302 | 0 | 0 | 1 | 1 | 0 | 0.4 | 1 | 1.1 | 0.9
12 | 1 | 0.0029005 | 0.00072694 | 0 | 0 | 1 | 0.99577 | -0.081373 | 0.4 | 1 | 1.1 | 0.9
15 | 1 | 0.0026846 | 0.00067282 | 0 | 0 | 1 | 0.99997 | -0.0005766 | 0.4 | 1 | 1.1 | 0.9
19 | 1 | 0.0028495 | 0.00071416 | 0 | 0 | 1 | 0.99978 | -0.0042396 | 0.4 | 1 | 1.1 | 0.9
18 | 1 | 0.0031601 | 0.00079199 | 0 | 0 | 1 | 0.99971 | -0.0055141 | 0.4 | 1 | 1.1 | 0.9
20 | 1 | 0.00084619 | 0.00021208 | 0 | 0 | 1 | 0.99959 | -0.0079771 | 0.4 | 1 | 1.1 | 0.9
21 | 1 | 0.013691 | 0.0034312 | 0 | 0 | 1 | 0.99951 | -0.0094521 | 0.4 | 1 | 1.1 | 0.9

## generator_data
GEN_BUS | PG | QG | QMAX | QMIN | VG | MBASE | GEN_STATUS | PMAX | PMIN
14 | 0.051558 | 0.012946 | 10 | -10 | 1 | 100 | 1 | 10 | 0

## branch_data
F_BUS | T_BUS | BR_R | BR_X | BR_B | RATE_A | RATE_B | RATE_C | TAP | SHIFT | BR_STATUS | ANGMIN | ANGMAX | P_in | Q_in | P_out | Q_out
1 | 2 | 0.94632 | 0.60564 | 1.5891e-09 | 0 | 0 | 0 | 0 | 0 | 1 | -90 | 90 | -0.00075137 | -0.00018831 | 0.00075138 | 0.00018816
2 | 3 | 11.3756 | 7.2804 | 1.9103e-08 | 0 | 0 | 0 | 0 | 0 | 1 | -90 | 90 | 0.0025577 | 0.000639 | -0.0025569 | -0.00064038
2 | 4 | 0.62943 | 0.40283 | 1.057e-09 | 0 | 0 | 0 | 0 | 0 | 1 | -90 | 90 | -0.003309 | -0.00082716 | 0.0033091 | 0.0008271
3 | 17 | 2.9755 | 1.9043 | 4.9966e-09 | 0 | 0 | 0 | 0 | 0 | 1 | -90 | 90 | 0.0025569 | 0.00064038 | -0.0025567 | -0.00064074
4 | 13 | 3.1917 | 2.0427 | 5.3598e-09 | 0 | 0 | 0 | 0 | 0 | 1 | -90 | 90 | -0.0033091 | -0.0008271 | 0.0033095 | 0.00082681
17 | 16 | 0.13079 | 0.083703 | 2.1963e-10 | 0 | 0 | 0 | 0 | 0 | 1 | -90 | 90 | 0.001423 | 0.00035663 | -0.001423 | -0.00035665
13 | 5 | 2.0255 | 1.2963 | 3.4013e-09 | 0 | 0 | 0 | 0 | 0 | 1 | -90 | 90 | -0.0048535 | -0.0012138 | 0.004854 | 0.0012138
5 | 11 | 10.9724 | 7.0224 | 1.8426e-08 | 0 | 0 | 0 | 0 | 0 | 1 | -90 | 90 | -0.004854 | -0.0012138 | 0.0048567 | 0.0012137
11 | 8 | 6.4291 | 4.1146 | 1.0796e-08 | 0 | 0 | 0 | 0 | 0 | 1 | -90 | 90 | -0.0056547 | -0.0014137 | 0.0056569 | 0.001414
8 | 10 | 2.0994 | 1.3436 | 3.5254e-09 | 0 | 0 | 0 | 0 | 0 | 1 | -90 | 90 | 0.0040488 | 0.0010143 | -0.0040484 | -0.0010144
8 | 6 | 1.3332 | 0.85326 | 2.2388e-09 | 0 | 0 | 0 | 0 | 0 | 1 | -90 | 90 | -0.0097057 | -0.0024283 | 0.0097071 | 0.0024289
6 | 7 | 2.1864 | 1.3993 | 3.6716e-09 | 0 | 0 | 0 | 0 | 0 | 1 | -90 | 90 | -0.013684 | -0.0034256 | 0.013688 | 0.003428
7 | 9 | 8.5683 | 5.4837 | 1.4388e-08 | 0 | 0 | 0 | 0 | 0 | 1 | -90 | 90 | -0.013688 | -0.003428 | 0.013705 | 0.0034376
9 | 14 | 7.4782 | 4.7861 | 1.2558e-08 | 0 | 0 | 0 | 0 | 0 | 1 | -90 | 90 | -0.025263 | -0.0063343 | 0.025314 | 0.0063656
10 | 12 | 1.9189 | 1.2281 | 3.2224e-09 | 0 | 0 | 0 | 0 | 0 | 1 | -90 | 90 | 0.0029007 | 0.00072673 | -0.0029005 | -0.00072694
14 | 15 | 0.11125 | 0.071197 | 1.8681e-10 | 0 | 0 | 0 | 0 | 0 | 1 | -90 | 90 | 0.023239 | 0.0058269 | -0.023238 | -0.0058265
15 | 19 | 0.79888 | 0.51128 | 1.3415e-09 | 0 | 0 | 0 | 0 | 0 | 1 | -90 | 90 | 0.020554 | 0.0051537 | -0.02055 | -0.0051516
19 | 18 | 0.32264 | 0.20649 | 5.4179e-10 | 0 | 0 | 0 | 0 | 0 | 1 | -90 | 90 | 0.017701 | 0.0044374 | -0.0177 | -0.0044368
18 | 20 | 0.7589 | 0.48569 | 1.2744e-09 | 0 | 0 | 0 | 0 | 0 | 1 | -90 | 90 | 0.01454 | 0.0036448 | -0.014538 | -0.0036438
20 | 21 | 0.48248 | 0.30879 | 8.1021e-10 | 0 | 0 | 0 | 0 | 0 | 1 | -90 | 90 | 0.013692 | 0.0034317 | -0.013691 | -0.0034312