## bus_data
BUS_I | BUS_TYPE | Pd | Qd | Gs | Bs | area | Vm | Va | baseKV | zone | Vmax | Vmin
1 | 1 | 0.015848 | 0.0039718 | 0 | 0 | 1 | 0.99087 | -0.17522 | 0.4 | 1 | 1.1 | 0.9
3 | 1 | 0 | 0 | 0 | 0 | 1 | 0.9911 | -0.17076 | 0.4 | 1 | 1.1 | 0.9
6 | 1 | 0 | 0 | 0 | 0 | 1 | 0.99205 | -0.15222 | 0.4 | 1 | 1.1 | 0.9
5 | 1 | 0 | 0 | 0 | 0 | 1 | 0.9938 | -0.11891 | 0.4 | 1 | 1.1 | 0.9
34 | 1 | 0 | 0 | 0 | 0 | 1 | 0.99379 | -0.11917 | 0.4 | 1 | 1.1 | 0.9
32 | 1 | 0.052139 | 0.013067 | 0 | 0 | 1 | 0.99388 | -0.11735 | 0.4 | 1 | 1.1 | 0.9
12 | 1 | 0 | 0 | 0 | 0 | 1 | 0.98806 | -0.22939 | 0.4 | 1 | 1.1 | 0.9
13 | 1 | 0.0055974 | 0.0014029 | 0 | 0 | 1 | 0.99148 | -0.16343 | 0.4 | 1 | 1.1 | 0.9
10 | 1 | 0.022476 | 0.005633 | 0 | 0 | 1 | 0.99424 | -0.1101 | 0.4 | 1 | 1.1 | 0.9
7 | 1 | 0 | 0 | 0 | 0 | 1 | 0.99496 | -0.09652 | 0.4 | 1 | 1.1 | 0.9
8 | 1 | 0 | 0 | 0 | 0 | 1 | 0.99623 | -0.072075 | 0.4 | 1 | 1.1 | 0.9
11 | 1 | 0.079805 | 0.020001 | 0 | 0 | 1 | 0.99795 | -0.039198 | 0.4 | 1 | 1.1 | 0.9
9 | 1 | 0.017068 | 0.0042775 | 0 | 0 | 1 | 0.99584 | -0.079606 | 0.4 | 1 | 1.1 | 0.9
15 | 1 | 0 | 0 | 0 | 0 | 1 | 0.98463 | -0.29606 | 0.4 | 1 | 1.1 | 0.9
19 | 1 | 0 | 0 | 0 | 0 | 1 | 0.98422 | -0.30408 | 0.4 | 1 | 1.1 | 0.9
21 | 1 | 0.016642 | 0.0041708 | 0 | 0 | 1 | 0.98538 | -0.2816 | 0.4 | 1 | 1.1 | 0.9
14 | 1 | 0.0066048 | 0.0016553 | 0 | 0 | 1 | 0.99138 | -0.16536 | 0.4 | 1 | 1.1 | 0.9
37 | 1 | 0.0022156 | 0.00055528 | 0 | 0 | 1 | 0.99372 | -0.12052 | 0.4 | 1 | 1.1 | 0.9
35 | 1 | 0 | 0 | 0 | 0 | 1 | 0.99826 | -0.033484 | 0.4 | 1 | 1.1 | 0.9
39 | 1 | 0 | 0 | 0 | 0 | 1 | 0.99828 | -0.033132 | 0.4 | 1 | 1.1 | 0.9
60 | 1 | 0.0015715 | 0.00039385 | 0 | 0 | 1 | 0.99823 | -0.034053 | 0.4 | 1 | 1.1 | 0.9
23 | 1 | 0.010778 | 0.0027013 | 0 | 0 | 1 | 0.98643 | -0.26102 | 0.4 | 1 | 1.1 | 0.9
26 | 1 | 0 | 0 | 0 | 0 | 1 | 0.98781 | -0.23432 | 0.4 | 1 | 1.1 | 0.9
31 | 1 | 0.016695 | 0.004184 | 0 | 0 | 1 | 0.9989 | -0.02117 | 0.4 | 1 | 1.1 | 0.9
29 | 1 | 0 | 0 | 0 | 0 | 1 | 0.99925 | -0.014462 | 0.4 | 1 | 1.1 | 0.9
28 | 3 | 0 | 0 | 0 | 0 | 1 | 1 | 0 | 0.4 | 1 | 1.1 | 0.9
30 | 1 | 0.013522 | 0.003389 | 0 | 0 | 1 | 0.99788 | -0.040495 | 0.4 | 1 | 1.1 | 0.9
22 | 1 | 0.012702 | 0.0031834 | 0 | 0 | 1 | 0.98583 | -0.27274 | 0.4 | 1 | 1.1 | 0.9
24 | 1 | 0.0069024 | 0.0017299 | 0 | 0 | 1 | 0.98723 | -0.24557 | 0.4 | 1 | 1.1 | 0.9
17 | 1 | 0.0084576 | 0.0021197 | 0 | 0 | 1 | 0.98349 | -0.31845 | 0.4 | 1 | 1.1 | 0.9
16 | 1 | 0.013428 | 0.0033655 | 0 | 0 | 1 | 0.98318 | -0.32444 | 0.4 | 1 | 1.1 | 0.9
49 | 1 | 0 | 0 | 0 | 0 | 1 | 0.98901 | -0.21163 | 0.4 | 1 | 1.1 | 0.9
55 | 1 | 0.010824 | 0.0027128 | 0 | 0 | 1 | 0.98956 | -0.20083 | 0.4 | 1 | 1.1 | 0.9
54 | 1 | 0.0062257 | 0.0015603 | 0 | 0 | 1 | 0.9889 | -0.21377 | 0.4 | 1 | 1.1 | 0.9
27 | 1 | 0.012844 | 0.0032189 | 0 | 0 | 1 | 0.98647 | -0.26035 | 0.4 | 1 | 1.1 | 0.9
25 | 1 | 0.024957 | 0.0062548 | 0 | 0 | 1 | 0.98672 | -0.2554 | 0.4 | 1 | 1.1 | 0.9
33 | 1 | 0.0037075 | 0.00092919 | 0 | 0 | 1 | 0.99889 | -0.021344 | 0.4 | 1 | 1.1 | 0.9
45 | 1 | 0.010846 | 0.0027182 | 0 | 0 | 1 | 0.99635 | -0.069858 | 0.4 | 1 | 1.1 | 0.9
40 | 1 | 0 | 0 | 0 | 0 | 1 | 0.99871 | -0.024764 | 0.4 | 1 | 1.1 | 0.9
46 | 1 | 0.012907 | 0.0032348 | 0 | 0 | 1 | 0.99522 | -0.091464 | 0.4 | 1 | 1.1 | 0.9
38 | 1 | 0 | 0 | 0 | 0 | 1 | 0.99833 | -0.032031 | 0.4 | 1 | 1.1 | 0.9
43 | 1 | 0.0078748 | 0.0019736 | 0 | 0 | 1 | 0.99818 | -0.034993 | 0.4 | 1 | 1.1 | 0.9
51 | 1 | 0 | 0 | 0 | 0 | 1 | 0.9883 | -0.22533 | 0.4 | 1 | 1.1 | 0.9
52 | 1 | 0.01469 | 0.0036817 | 0 | 0 | 1 | 0.9886 | -0.21958 | 0.4 | 1 | 1.1 | 0.9
50 | 1 | 0.0093973 | 0.0023552 | 0 | 0 | 1 | 0.98784 | -0.23423 | 0.4 | 1 | 1.1 | 0.9
41 | 1 | 0.0019996 | 0.00050114 | 0 | 0 | 1 | 0.99817 | -0.035159 | 0.4 | 1 | 1.1 | 0.9
42 | 1 | 0.0086262 | 0.0021619 | 0 | 0 | 1 | 0.99351 | -0.12448 | 0.4 | 1 | 1.1 | 0.9
44 | 1 | 0.0090324 | 0.0022637 | 0 | 0 | 1 | 0.99363 | -0.12222 | 0.4 | 1 | 1.1 | 0.9
47 | 1 | 0 | 0 | 0 | 0 | 1 | 0.99377 | -0.11939 | 0.4 | 1 | 1.1 | 0.9
48 | 1 | 0.0073378 | 0.001839 | 0 | 0 | 1 | 0.9928 | -0.13808 | 0.4 | 1 | 1.1 | 0.9
58 | 1 | 0.007582 | 0.0019002 | 0 | 0 | 1 | 0.99159 | -0.16162 | 0.4 | 1 | 1.1 | 0.9
57 | 1 | 0 | 0 | 0 | 0 | 1 | 0.99111 | -0.17083 | 0.4 | 1 | 1.1 | 0.9
56 | 1 | 0 | 0 | 0 | 0 | 1 | 0.9909 | -0.1748 | 0.4 | 1 | 1.1 | 0.9
59 | 1 | 0.0070895 | 0.0017768 | 0 | 0 | 1 | 0.99104 | -0.17228 | 0.4 | 1 | 1.1 | 0.9

## generator_data
GEN_BUS | PG | QG | QMAX | QMIN | VG | MBASE | GEN_STATUS | PMAX | PMIN
28 | 0.46154 | 0.11689 | 10 | -10 | 1 | 100 | 1 | 10 | 0

## branch_data
F_BUS | T_BUS | BR_R | BR_X | BR_B | RATE_A | RATE_B | RATE_C | TAP | SHIFT | BR_STATUS | ANGMIN | ANGMAX | P_in | Q_in | P_out | Q_out
1 | 3 | 1.2407 | 0.79403 | 2.0834e-09 | 0 | 0 | 0 | 0 | 0 | 1 | -90 | 90 | -0.015848 | -0.0039718 | 0.015851 | 0.0039737
3 | 6 | 5.1543 | 3.2987 | 8.6554e-09 | 0 | 0 | 0 | 0 | 0 | 1 | -90 | 90 | -0.015851 | -0.0039737 | 0.015865 | 0.0039818
6 | 12 | 3.177 | 2.0332 | 5.335e-09 | 0 | 0 | 0 | 0 | 0 | 1 | -90 | 90 | 0.10734 | 0.027145 | -0.10695 | -0.026893
6 | 13 | 4.0482 | 2.5909 | 6.7981e-09 | 0 | 0 | 0 | 0 | 0 | 1 | -90 | 90 | 0.012209 | 0.0030618 | -0.012203 | -0.0030583
6 | 10 | 1.3816 | 0.88426 | 2.3202e-09 | 0 | 0 | 0 | 0 | 0 | 1 | -90 | 90 | -0.13542 | -0.034189 | 0.13569 | 0.034364
5 | 34 | 0.53423 | 0.34191 | 8.9711e-10 | 0 | 0 | 0 | 0 | 0 | 1 | -90 | 90 | 0.0022158 | 0.00055486 | -0.0022157 | -0.00055493
5 | 32 | 3.1027 | 1.9858 | 5.2103e-09 | 0 | 0 | 0 | 0 | 0 | 1 | -90 | 90 | -0.0022158 | -0.00055486 | 0.0022159 | 0.00055445
34 | 37 | 2.6792 | 1.7147 | 4.499e-09 | 0 | 0 | 0 | 0 | 0 | 1 | -90 | 90 | 0.0022157 | 0.00055493 | -0.0022156 | -0.00055528
32 | 7 | 1.6987 | 1.0872 | 2.8526e-09 | 0 | 0 | 0 | 0 | 0 | 1 | -90 | 90 | -0.054355 | -0.013622 | 0.054409 | 0.013656
12 | 23 | 2.2288 | 1.4264 | 3.7427e-09 | 0 | 0 | 0 | 0 | 0 | 1 | -90 | 90 | 0.062189 | 0.015654 | -0.062095 | -0.015595
12 | 26 | 0.48312 | 0.3092 | 8.113e-10 | 0 | 0 | 0 | 0 | 0 | 1 | -90 | 90 | 0.044758 | 0.011238 | -0.044748 | -0.011232
13 | 14 | 1.2869 | 0.82358 | 2.161e-09 | 0 | 0 | 0 | 0 | 0 | 1 | -90 | 90 | 0.0066054 | 0.0016555 | -0.0066048 | -0.0016553
10 | 9 | 0.86069 | 0.55084 | 2.8907e-09 | 0 | 0 | 0 | 0 | 0 | 1 | -90 | 90 | -0.15817 | -0.039997 | 0.1584 | 0.040145
7 | 8 | 1.998 | 1.2787 | 3.3552e-09 | 0 | 0 | 0 | 0 | 0 | 1 | -90 | 90 | -0.054409 | -0.013656 | 0.054472 | 0.013696
8 | 11 | 0.64068 | 0.41004 | 3.2276e-09 | 0 | 0 | 0 | 0 | 0 | 1 | -90 | 90 | -0.23 | -0.058159 | 0.23036 | 0.058391
8 | 9 | 0.19211 | 0.12295 | 9.6783e-10 | 0 | 0 | 0 | 0 | 0 | 1 | -90 | 90 | 0.17553 | 0.044463 | -0.17547 | -0.044422
11 | 28 | 0.56839 | 0.36377 | 2.8634e-09 | 0 | 0 | 0 | 0 | 0 | 1 | -90 | 90 | -0.31017 | -0.078393 | 0.31075 | 0.078766
15 | 19 | 1.5915 | 1.0186 | 2.6725e-09 | 0 | 0 | 0 | 0 | 0 | 1 | -90 | 90 | 0.021913 | 0.0055015 | -0.021905 | -0.0054964
15 | 21 | 2.8732 | 1.8388 | 4.8248e-09 | 0 | 0 | 0 | 0 | 0 | 1 | -90 | 90 | -0.021913 | -0.0055015 | 0.021928 | 0.0055108
19 | 17 | 2.85 | 1.824 | 4.7859e-09 | 0 | 0 | 0 | 0 | 0 | 1 | -90 | 90 | 0.021905 | 0.0054965 | -0.02189 | -0.0054873
21 | 22 | 1.0007 | 0.64044 | 1.6804e-09 | 0 | 0 | 0 | 0 | 0 | 1 | -90 | 90 | -0.03857 | -0.0096816 | 0.038586 | 0.0096918
35 | 39 | 0.99953 | 0.6397 | 1.6785e-09 | 0 | 0 | 0 | 0 | 0 | 1 | -90 | 90 | -0.0015715 | -0.00039361 | 0.0015715 | 0.00039346
35 | 60 | 1.6192 | 1.0363 | 2.7191e-09 | 0 | 0 | 0 | 0 | 0 | 1 | -90 | 90 | 0.0015715 | 0.00039361 | -0.0015715 | -0.00039385
39 | 43 | 0.84196 | 0.53885 | 1.4139e-09 | 0 | 0 | 0 | 0 | 0 | 1 | -90 | 90 | 0.0098752 | 0.0024751 | -0.0098744 | -0.0024747
39 | 38 | 0.42945 | 0.27485 | 7.2117e-10 | 0 | 0 | 0 | 0 | 0 | 1 | -90 | 90 | -0.011447 | -0.0028686 | 0.011447 | 0.0028689
23 | 22 | 0.99701 | 0.63808 | 1.6742e-09 | 0 | 0 | 0 | 0 | 0 | 1 | -90 | 90 | 0.051317 | 0.012893 | -0.051288 | -0.012875
26 | 24 | 1.1001 | 0.70409 | 1.8474e-09 | 0 | 0 | 0 | 0 | 0 | 1 | -90 | 90 | 0.044748 | 0.011232 | -0.044724 | -0.011216
31 | 29 | 1.7977 | 1.1505 | 3.0188e-09 | 0 | 0 | 0 | 0 | 0 | 1 | -90 | 90 | -0.016695 | -0.004184 | 0.0167 | 0.0041872
29 | 33 | 2.0312 | 1.3 | 3.411e-09 | 0 | 0 | 0 | 0 | 0 | 1 | -90 | 90 | 0.015166 | 0.0038039 | -0.015161 | -0.0038011
29 | 28 | 2.0336 | 1.3015 | 3.415e-09 | 0 | 0 | 0 | 0 | 0 | 1 | -90 | 90 | -0.031866 | -0.0079911 | 0.031888 | 0.0080048
28 | 30 | 1.5338 | 0.98164 | 2.5757e-09 | 0 | 0 | 0 | 0 | 0 | 1 | -90 | 90 | 0.1189 | 0.030114 | -0.11867 | -0.029967
30 | 45 | 1.2514 | 0.80091 | 2.1015e-09 | 0 | 0 | 0 | 0 | 0 | 1 | -90 | 90 | 0.10515 | 0.026578 | -0.105 | -0.026483
24 | 25 | 1.1348 | 0.72629 | 1.9057e-09 | 0 | 0 | 0 | 0 | 0 | 1 | -90 | 90 | 0.037821 | 0.0094866 | -0.037803 | -0.0094754
17 | 16 | 1.9311 | 1.2359 | 3.2428e-09 | 0 | 0 | 0 | 0 | 0 | 1 | -90 | 90 | 0.013432 | 0.0033676 | -0.013428 | -0.0033655
49 | 55 | 1.5625 | 1 | 2.6239e-09 | 0 | 0 | 0 | 0 | 0 | 1 | -90 | 90 | -0.030329 | -0.0076063 | 0.030345 | 0.0076161
49 | 54 | 0.30929 | 0.19795 | 5.1938e-10 | 0 | 0 | 0 | 0 | 0 | 1 | -90 | 90 | 0.030329 | 0.0076063 | -0.030326 | -0.0076044
55 | 56 | 2.7811 | 1.7799 | 4.6703e-09 | 0 | 0 | 0 | 0 | 0 | 1 | -90 | 90 | -0.041169 | -0.010329 | 0.04122 | 0.010361
54 | 52 | 1.0573 | 0.67667 | 1.7755e-09 | 0 | 0 | 0 | 0 | 0 | 1 | -90 | 90 | 0.024101 | 0.0060441 | -0.024094 | -0.00604
27 | 25 | 1.6806 | 1.0756 | 2.8222e-09 | 0 | 0 | 0 | 0 | 0 | 1 | -90 | 90 | -0.012844 | -0.003219 | 0.012847 | 0.0032206
33 | 40 | 1.3358 | 0.85494 | 2.2432e-09 | 0 | 0 | 0 | 0 | 0 | 1 | -90 | 90 | 0.011453 | 0.0028719 | -0.011451 | -0.0028709
45 | 46 | 1.0246 | 0.65576 | 1.7206e-09 | 0 | 0 | 0 | 0 | 0 | 1 | -90 | 90 | 0.094154 | 0.023765 | -0.094056 | -0.023703
40 | 38 | 2.8369 | 1.8156 | 4.7639e-09 | 0 | 0 | 0 | 0 | 0 | 1 | -90 | 90 | 0.011451 | 0.0028709 | -0.011447 | -0.0028689
46 | 47 | 1.5317 | 0.98029 | 2.5721e-09 | 0 | 0 | 0 | 0 | 0 | 1 | -90 | 90 | 0.081149 | 0.020468 | -0.081041 | -0.020399
43 | 41 | 0.37102 | 0.23745 | 6.2304e-10 | 0 | 0 | 0 | 0 | 0 | 1 | -90 | 90 | 0.0019996 | 0.00050108 | -0.0019996 | -0.00050114
51 | 52 | 2.6776 | 1.7136 | 4.4964e-09 | 0 | 0 | 0 | 0 | 0 | 1 | -90 | 90 | -0.0094013 | -0.0023571 | 0.0094038 | 0.0023583
51 | 50 | 4.1442 | 2.6523 | 6.9593e-09 | 0 | 0 | 0 | 0 | 0 | 1 | -90 | 90 | 0.0094013 | 0.0023571 | -0.0093973 | -0.0023552
42 | 44 | 1.1604 | 0.74266 | 1.9486e-09 | 0 | 0 | 0 | 0 | 0 | 1 | -90 | 90 | -0.0086262 | -0.0021619 | 0.0086271 | 0.0021623
44 | 47 | 0.71059 | 0.45478 | 1.1933e-09 | 0 | 0 | 0 | 0 | 0 | 1 | -90 | 90 | -0.01766 | -0.0044261 | 0.017662 | 0.0044275
47 | 48 | 1.3093 | 0.83798 | 2.1987e-09 | 0 | 0 | 0 | 0 | 0 | 1 | -90 | 90 | 0.063379 | 0.015972 | -0.063322 | -0.015936
48 | 58 | 1.861 | 1.1911 | 3.1252e-09 | 0 | 0 | 0 | 0 | 0 | 1 | -90 | 90 | 0.055984 | 0.014097 | -0.055921 | -0.014057
58 | 57 | 0.84125 | 0.5384 | 1.4127e-09 | 0 | 0 | 0 | 0 | 0 | 1 | -90 | 90 | 0.048339 | 0.012156 | -0.048318 | -0.012143
57 | 56 | 0.4243 | 0.27155 | 7.1251e-10 | 0 | 0 | 0 | 0 | 0 | 1 | -90 | 90 | 0.041228 | 0.010366 | -0.04122 | -0.010361
57 | 59 | 0.89493 | 0.57275 | 1.5028e-09 | 0 | 0 | 0 | 0 | 0 | 1 | -90 | 90 | 0.0070899 | 0.001777 | -0.0070895 | -0.0017768