## bus_data
BUS_I | BUS_TYPE | Pd | Qd | Gs | Bs | area | Vm | Va | baseKV | zone | Vmax | Vmin
1 | 1 | 0.0092545 | 0.0023194 | 0 | 0 | 1 | 0.99951 | -0.0094821 | 0.4 | 1 | 1.1 | 0.9
2 | 1 | 0.01503 | 0.0037667 | 0 | 0 | 1 | 0.99921 | -0.015201 | 0.4 | 1 | 1.1 | 0.9
3 | 3 | 0 | 0 | 0 | 0 | 1 | 1 | 0 | 0.4 | 1 | 1.1 | 0.9
5 | 1 | 0.0089988 | 0.0022553 | 0 | 0 | 1 | 0.99942 | -0.011139 | 0.4 | 1 | 1.1 | 0.9
6 | 1 | 0 | 0 | 0 | 0 | 1 | 0.9991 | -0.017284 | 0.4 | 1 | 1.1 | 0.9
7 | 1 | 0 | 0 | 0 | 0 | 1 | 0.99924 | -0.014608 | 0.4 | 1 | 1.1 | 0.9
11 | 1 | 0.0097379 | 0.0024405 | 0 | 0 | 1 | 0.99898 | -0.019568 | 0.4 | 1 | 1.1 | 0.9
9 | 1 | 0.0078575 | 0.0019693 | 0 | 0 | 1 | 0.99884 | -0.022253 | 0.4 | 1 | 1.1 | 0.9
70 | 1 | 0.018449 | 0.0046238 | 0 | 0 | 1 | 0.99902 | -0.018806 | 0.4 | 1 | 1.1 | 0.9
10 | 1 | 0.0084694 | 0.0021226 | 0 | 0 | 1 | 0.99879 | -0.023262 | 0.4 | 1 | 1.1 | 0.9
12 | 1 | 0.0086748 | 0.0021741 | 0 | 0 | 1 | 0.99894 | -0.020377 | 0.4 | 1 | 1.1 | 0.9

## generator_data
GEN_BUS | PG | QG | QMAX | QMIN | VG | MBASE | GEN_STATUS | PMAX | PMIN
3 | 0.086543 | 0.021715 | 10 | -10 | 1 | 100 | 1 | 10 | 0

## branch_data
F_BUS | T_BUS | BR_R | BR_X | BR_B | RATE_A | RATE_B | RATE_C | TAP | SHIFT | BR_STATUS | ANGMIN | ANGMAX | P_in | Q_in | P_out | Q_out
1 | 2 | 1.7035 | 1.0902 | 2.8606e-09 | 0 | 0 | 0 | 0 | 0 | 1 | -90 | 90 | 0.015034 | 0.0037691 | -0.01503 | -0.0037667
1 | 3 | 1.7493 | 1.1195 | 2.9375e-09 | 0 | 0 | 0 | 0 | 0 | 1 | -90 | 90 | -0.024288 | -0.0060885 | 0.024299 | 0.0060952
3 | 5 | 1.8202 | 1.165 | 3.0567e-09 | 0 | 0 | 0 | 0 | 0 | 1 | -90 | 90 | 0.027434 | 0.0068835 | -0.027419 | -0.0068745
3 | 6 | 4.7405 | 3.0339 | 7.9605e-09 | 0 | 0 | 0 | 0 | 0 | 1 | -90 | 90 | 0.016345 | 0.0041022 | -0.016331 | -0.0040943
3 | 7 | 3.5461 | 2.2695 | 5.9548e-09 | 0 | 0 | 0 | 0 | 0 | 1 | -90 | 90 | 0.018466 | 0.0046337 | -0.018453 | -0.004626
5 | 11 | 2.0488 | 1.3112 | 3.4404e-09 | 0 | 0 | 0 | 0 | 0 | 1 | -90 | 90 | 0.01842 | 0.0046192 | -0.018413 | -0.0046148
6 | 9 | 1.3612 | 0.87115 | 2.2858e-09 | 0 | 0 | 0 | 0 | 0 | 1 | -90 | 90 | 0.016331 | 0.0040943 | -0.016327 | -0.0040921
7 | 70 | 1.0181 | 0.6516 | 1.7097e-09 | 0 | 0 | 0 | 0 | 0 | 1 | -90 | 90 | 0.018453 | 0.004626 | -0.018449 | -0.0046238
11 | 12 | 0.41705 | 0.26691 | 7.0034e-10 | 0 | 0 | 0 | 0 | 0 | 1 | -90 | 90 | 0.0086752 | 0.0021743 | -0.0086748 | -0.0021741
9 | 10 | 0.53293 | 0.34107 | 8.9493e-10 | 0 | 0 | 0 | 0 | 0 | 1 | -90 | 90 | 0.0084698 | 0.0021228 | -0.0084694 | -0.0021226