## bus_data
BUS_I | BUS_TYPE | Pd | Qd | Gs | Bs | area | Vm | Va | baseKV | zone | Vmax | Vmin
18 | 1 | 0.0013754 | 0.0003447 | 0 | 0 | 1 | 0.9903 | -0.18451 | 0.4 | 1 | 1.1 | 0.9
16 | 1 | 0 | 0 | 0 | 0 | 1 | 0.99039 | -0.18294 | 0.4 | 1 | 1.1 | 0.9
14 | 1 | 0 | 0 | 0 | 0 | 1 | 0.97917 | -0.39902 | 0.4 | 1 | 1.1 | 0.9
22 | 1 | 0 | 0 | 0 | 0 | 1 | 0.9799 | -0.38457 | 0.4 | 1 | 1.1 | 0.9
21 | 1 | 0.0054779 | 0.0013729 | 0 | 0 | 1 | 0.97898 | -0.40267 | 0.4 | 1 | 1.1 | 0.9
35 | 1 | 0 | 0 | 0 | 0 | 1 | 0.97744 | -0.43271 | 0.4 | 1 | 1.1 | 0.9
23 | 1 | 0 | 0 | 0 | 0 | 1 | 0.99226 | -0.14661 | 0.4 | 1 | 1.1 | 0.9
32 | 1 | 0.0080604 | 0.0020201 | 0 | 0 | 1 | 0.97865 | -0.40911 | 0.4 | 1 | 1.1 | 0.9
15 | 1 | 0.012621 | 0.003163 | 0 | 0 | 1 | 0.99041 | -0.18241 | 0.4 | 1 | 1.1 | 0.9
17 | 1 | 0 | 0 | 0 | 0 | 1 | 0.99099 | -0.17113 | 0.4 | 1 | 1.1 | 0.9
20 | 1 | 0.0027678 | 0.00069367 | 0 | 0 | 1 | 0.99166 | -0.15813 | 0.4 | 1 | 1.1 | 0.9
24 | 1 | 0.066043 | 0.016552 | 0 | 0 | 1 | 0.99398 | -0.11403 | 0.4 | 1 | 1.1 | 0.9
51 | 1 | 0 | 0 | 0 | 0 | 1 | 0.97463 | -0.48772 | 0.4 | 1 | 1.1 | 0.9
50 | 1 | 0.0037784 | 0.00094695 | 0 | 0 | 1 | 0.9761 | -0.45886 | 0.4 | 1 | 1.1 | 0.9
33 | 1 | 0.0037593 | 0.00094216 | 0 | 0 | 1 | 0.97843 | -0.41335 | 0.4 | 1 | 1.1 | 0.9
27 | 1 | 0.0029961 | 0.00075089 | 0 | 0 | 1 | 0.99571 | -0.08113 | 0.4 | 1 | 1.1 | 0.9
28 | 1 | 0.0023733 | 0.00059481 | 0 | 0 | 1 | 0.99855 | -0.02728 | 0.4 | 1 | 1.1 | 0.9
25 | 1 | 0.0012059 | 0.00030222 | 0 | 0 | 1 | 0.99521 | -0.090663 | 0.4 | 1 | 1.1 | 0.9
26 | 1 | 0.017834 | 0.0044697 | 0 | 0 | 1 | 0.9952 | -0.090891 | 0.4 | 1 | 1.1 | 0.9
29 | 3 | 0.052043 | 0.013043 | 0 | 0 | 1 | 1 | 0 | 0.4 | 1 | 1.1 | 0.9
30 | 1 | 0.028754 | 0.0072064 | 0 | 0 | 1 | 0.99935 | -0.012525 | 0.4 | 1 | 1.1 | 0.9
31 | 1 | 0.036295 | 0.0090963 | 0 | 0 | 1 | 0.99916 | -0.016132 | 0.4 | 1 | 1.1 | 0.9
34 | 1 | 0.037782 | 0.0094689 | 0 | 0 | 1 | 0.97571 | -0.46673 | 0.4 | 1 | 1.1 | 0.9
36 | 1 | 0.092876 | 0.023277 | 0 | 0 | 1 | 0.97541 | -0.47271 | 0.4 | 1 | 1.1 | 0.9
65 | 1 | 0.001698 | 0.00042556 | 0 | 0 | 1 | 0.97419 | -0.49647 | 0.4 | 1 | 1.1 | 0.9
64 | 1 | 0.0030016 | 0.00075226 | 0 | 0 | 1 | 0.97412 | -0.49789 | 0.4 | 1 | 1.1 | 0.9
49 | 1 | 0.0044653 | 0.0011191 | 0 | 0 | 1 | 0.97554 | -0.46992 | 0.4 | 1 | 1.1 | 0.9
37 | 1 | 0.0016491 | 0.00041331 | 0 | 0 | 1 | 0.97297 | -0.52061 | 0.4 | 1 | 1.1 | 0.9
38 | 1 | 0.0014721 | 0.00036894 | 0 | 0 | 1 | 0.97299 | -0.52032 | 0.4 | 1 | 1.1 | 0.9
39 | 1 | 0.0043176 | 0.0010821 | 0 | 0 | 1 | 0.9729 | -0.52206 | 0.4 | 1 | 1.1 | 0.9
40 | 1 | 0.0015447 | 0.00038714 | 0 | 0 | 1 | 0.97301 | -0.51989 | 0.4 | 1 | 1.1 | 0.9
41 | 1 | 0.0014992 | 0.00037572 | 0 | 0 | 1 | 0.97304 | -0.51925 | 0.4 | 1 | 1.1 | 0.9
42 | 1 | 0.0034801 | 0.0008722 | 0 | 0 | 1 | 0.97323 | -0.51547 | 0.4 | 1 | 1.1 | 0.9
43 | 1 | 0.0029087 | 0.00072898 | 0 | 0 | 1 | 0.97331 | -0.51399 | 0.4 | 1 | 1.1 | 0.9
44 | 1 | 0.004538 | 0.0011373 | 0 | 0 | 1 | 0.97364 | -0.5074 | 0.4 | 1 | 1.1 | 0.9
45 | 1 | 0.0029852 | 0.00074817 | 0 | 0 | 1 | 0.97387 | -0.50277 | 0.4 | 1 | 1.1 | 0.9
46 | 1 | 0.0030646 | 0.00076807 | 0 | 0 | 1 | 0.97434 | -0.49363 | 0.4 | 1 | 1.1 | 0.9
47 | 1 | 0.0034815 | 0.00087256 | 0 | 0 | 1 | 0.97457 | -0.48907 | 0.4 | 1 | 1.1 | 0.9
48 | 1 | 0.0032669 | 0.00081877 | 0 | 0 | 1 | 0.97521 | -0.47641 | 0.4 | 1 | 1.1 | 0.9
69 | 1 | 0.0011858 | 0.00029719 | 0 | 0 | 1 | 0.97377 | -0.50475 | 0.4 | 1 | 1.1 | 0.9
63 | 1 | 0.0035722 | 0.00089529 | 0 | 0 | 1 | 0.97345 | -0.51109 | 0.4 | 1 | 1.1 | 0.9
52 | 1 | 0.00228 | 0.00057142 | 0 | 0 | 1 | 0.97227 | -0.53435 | 0.4 | 1 | 1.1 | 0.9
53 | 1 | 0.0020186 | 0.0005059 | 0 | 0 | 1 | 0.97253 | -0.52929 | 0.4 | 1 | 1.1 | 0.9
54 | 1 | 0.0069052 | 0.0017306 | 0 | 0 | 1 | 0.97186 | -0.54251 | 0.4 | 1 | 1.1 | 0.9
55 | 1 | 0.001323 | 0.00033159 | 0 | 0 | 1 | 0.97261 | -0.52761 | 0.4 | 1 | 1.1 | 0.9
56 | 1 | 0.0011537 | 0.00028913 | 0 | 0 | 1 | 0.9731 | -0.51795 | 0.4 | 1 | 1.1 | 0.9
66 | 1 | 0.0015171 | 0.00038021 | 0 | 0 | 1 | 0.97328 | -0.51434 | 0.4 | 1 | 1.1 | 0.9
67 | 1 | 0.0012764 | 0.00031989 | 0 | 0 | 1 | 0.97343 | -0.51152 | 0.4 | 1 | 1.1 | 0.9
57 | 1 | 0.0025904 | 0.00064921 | 0 | 0 | 1 | 0.97231 | -0.53358 | 0.4 | 1 | 1.1 | 0.9
58 | 1 | 0.0029693 | 0.00074419 | 0 | 0 | 1 | 0.97239 | -0.53194 | 0.4 | 1 | 1.1 | 0.9
59 | 1 | 0.010569 | 0.0026488 | 0 | 0 | 1 | 0.97224 | -0.53488 | 0.4 | 1 | 1.1 | 0.9
60 | 1 | 0.00085063 | 0.00021319 | 0 | 0 | 1 | 0.97267 | -0.5265 | 0.4 | 1 | 1.1 | 0.9
61 | 1 | 0.0040546 | 0.0010162 | 0 | 0 | 1 | 0.97288 | -0.52228 | 0.4 | 1 | 1.1 | 0.9
62 | 1 | 0.0046793 | 0.0011727 | 0 | 0 | 1 | 0.97311 | -0.5178 | 0.4 | 1 | 1.1 | 0.9
68 | 1 | 0.0016983 | 0.00042564 | 0 | 0 | 1 | 0.97371 | -0.50594 | 0.4 | 1 | 1.1 | 0.9

## generator_data
GEN_BUS | PG | QG | QMAX | QMIN | VG | MBASE | GEN_STATUS | PMAX | PMIN
29 | 0.47446 | 0.12138 | 10 | -10 | 1 | 100 | 1 | 10 | 0

## branch_data
F_BUS | T_BUS | BR_R | BR_X | BR_B | RATE_A | RATE_B | RATE_C | TAP | SHIFT | BR_STATUS | ANGMIN | ANGMAX | P_in | Q_in | P_out | Q_out
18 | 16 | 5.0214 | 3.2137 | 8.4323e-09 | 0 | 0 | 0 | 0 | 0 | 1 | -90 | 90 | -0.0013754 | -0.0003447 | 0.0013755 | 0.00034394
16 | 15 | 1.695 | 1.0848 | 2.8463e-09 | 0 | 0 | 0 | 0 | 0 | 1 | -90 | 90 | -0.0013755 | -0.00034394 | 0.0013755 | 0.00034368
14 | 22 | 11.341 | 7.2582 | 1.9045e-08 | 0 | 0 | 0 | 0 | 0 | 1 | -90 | 90 | -0.0054789 | -0.001373 | 0.0054826 | 0.0013736
14 | 21 | 2.8608 | 1.8309 | 4.8041e-09 | 0 | 0 | 0 | 0 | 0 | 1 | -90 | 90 | 0.0054789 | 0.001373 | -0.0054779 | -0.0013729
22 | 35 | 2.1572 | 1.3806 | 7.245e-09 | 0 | 0 | 0 | 0 | 0 | 1 | -90 | 90 | 0.096384 | 0.024377 | -0.096162 | -0.024236
22 | 23 | 4.2542 | 2.7227 | 2.1432e-08 | 0 | 0 | 0 | 0 | 0 | 1 | -90 | 90 | -0.2449 | -0.061813 | 0.24772 | 0.06362
22 | 32 | 0.74024 | 0.47376 | 2.4861e-09 | 0 | 0 | 0 | 0 | 0 | 1 | -90 | 90 | 0.14303 | 0.036063 | -0.14286 | -0.035955
35 | 51 | 4.4024 | 2.8175 | 1.4786e-08 | 0 | 0 | 0 | 0 | 0 | 1 | -90 | 90 | 0.053578 | 0.013513 | -0.053437 | -0.013425
35 | 50 | 2.6331 | 1.6852 | 4.4217e-09 | 0 | 0 | 0 | 0 | 0 | 1 | -90 | 90 | 0.042585 | 0.010722 | -0.042532 | -0.010689
23 | 24 | 0.55273 | 0.35375 | 2.7846e-09 | 0 | 0 | 0 | 0 | 0 | 1 | -90 | 90 | -0.26451 | -0.067835 | 0.26493 | 0.068103
23 | 20 | 3.0284 | 1.9382 | 5.0856e-09 | 0 | 0 | 0 | 0 | 0 | 1 | -90 | 90 | 0.016789 | 0.0042149 | -0.01678 | -0.0042095
32 | 33 | 0.13566 | 0.086822 | 2.2781e-10 | 0 | 0 | 0 | 0 | 0 | 1 | -90 | 90 | 0.1348 | 0.033935 | -0.13478 | -0.033918
15 | 17 | 3.5442 | 2.2683 | 5.9516e-09 | 0 | 0 | 0 | 0 | 0 | 1 | -90 | 90 | -0.013996 | -0.0035067 | 0.014004 | 0.0035109
17 | 20 | 4.0922 | 2.619 | 6.872e-09 | 0 | 0 | 0 | 0 | 0 | 1 | -90 | 90 | -0.014004 | -0.0035109 | 0.014012 | 0.0035158
24 | 27 | 0.44694 | 0.28604 | 2.2516e-09 | 0 | 0 | 0 | 0 | 0 | 1 | -90 | 90 | -0.33098 | -0.084655 | 0.3315 | 0.084992
51 | 65 | 1.7665 | 1.1306 | 2.9664e-09 | 0 | 0 | 0 | 0 | 0 | 1 | -90 | 90 | 0.021094 | 0.0052984 | -0.021085 | -0.0052931
51 | 64 | 1.3398 | 0.85748 | 2.2499e-09 | 0 | 0 | 0 | 0 | 0 | 1 | -90 | 90 | 0.032343 | 0.0081264 | -0.032327 | -0.0081166
50 | 49 | 1.2208 | 0.78134 | 2.0501e-09 | 0 | 0 | 0 | 0 | 0 | 1 | -90 | 90 | 0.038753 | 0.0097416 | -0.038733 | -0.0097287
33 | 34 | 1.7482 | 1.1189 | 2.9357e-09 | 0 | 0 | 0 | 0 | 0 | 1 | -90 | 90 | 0.13102 | 0.032976 | -0.13068 | -0.032763
27 | 28 | 0.68837 | 0.44056 | 3.4679e-09 | 0 | 0 | 0 | 0 | 0 | 1 | -90 | 90 | -0.35355 | -0.09052 | 0.35447 | 0.091112
27 | 25 | 2.2238 | 1.4232 | 3.7343e-09 | 0 | 0 | 0 | 0 | 0 | 1 | -90 | 90 | 0.019049 | 0.0047772 | -0.01904 | -0.004772
28 | 29 | 0.34786 | 0.22263 | 1.7524e-09 | 0 | 0 | 0 | 0 | 0 | 1 | -90 | 90 | -0.35685 | -0.091707 | 0.35732 | 0.09201
25 | 26 | 0.056927 | 0.036434 | 9.5597e-11 | 0 | 0 | 0 | 0 | 0 | 1 | -90 | 90 | 0.017834 | 0.0044698 | -0.017834 | -0.0044697
29 | 30 | 0.86253 | 0.55202 | 1.4484e-09 | 0 | 0 | 0 | 0 | 0 | 1 | -90 | 90 | 0.065093 | 0.016331 | -0.065055 | -0.016307
30 | 31 | 0.44482 | 0.28469 | 7.4698e-10 | 0 | 0 | 0 | 0 | 0 | 1 | -90 | 90 | 0.036301 | 0.0091002 | -0.036295 | -0.0090963
34 | 36 | 0.27443 | 0.17564 | 4.6085e-10 | 0 | 0 | 0 | 0 | 0 | 1 | -90 | 90 | 0.092902 | 0.023294 | -0.092876 | -0.023277
65 | 69 | 1.8196 | 1.1645 | 3.0555e-09 | 0 | 0 | 0 | 0 | 0 | 1 | -90 | 90 | 0.019387 | 0.0048675 | -0.019379 | -0.0048629
64 | 63 | 1.9152 | 1.2257 | 3.2161e-09 | 0 | 0 | 0 | 0 | 0 | 1 | -90 | 90 | 0.029326 | 0.0073643 | -0.029307 | -0.0073528
49 | 48 | 0.80937 | 0.518 | 1.3592e-09 | 0 | 0 | 0 | 0 | 0 | 1 | -90 | 90 | 0.034267 | 0.0086096 | -0.034257 | -0.0086029
37 | 38 | 0.20182 | 0.12916 | 3.389e-10 | 0 | 0 | 0 | 0 | 0 | 1 | -90 | 90 | -0.005967 | -0.0014954 | 0.0059671 | 0.0014954
37 | 39 | 1.4243 | 0.91152 | 2.3917e-09 | 0 | 0 | 0 | 0 | 0 | 1 | -90 | 90 | 0.0043179 | 0.0010821 | -0.0043176 | -0.0010821
38 | 40 | 0.24814 | 0.15881 | 4.167e-10 | 0 | 0 | 0 | 0 | 0 | 1 | -90 | 90 | -0.0074392 | -0.0018643 | 0.0074393 | 0.0018644
40 | 41 | 0.30313 | 0.194 | 5.0904e-10 | 0 | 0 | 0 | 0 | 0 | 1 | -90 | 90 | -0.008984 | -0.0022515 | 0.0089843 | 0.0022517
41 | 42 | 1.529 | 0.97855 | 2.5676e-09 | 0 | 0 | 0 | 0 | 0 | 1 | -90 | 90 | -0.010483 | -0.0026274 | 0.010485 | 0.0026283
42 | 43 | 0.44935 | 0.28758 | 7.5457e-10 | 0 | 0 | 0 | 0 | 0 | 1 | -90 | 90 | -0.013965 | -0.0035005 | 0.013966 | 0.0035011
43 | 44 | 1.6603 | 1.0626 | 2.7881e-09 | 0 | 0 | 0 | 0 | 0 | 1 | -90 | 90 | -0.016875 | -0.0042301 | 0.01688 | 0.0042332
44 | 45 | 0.91844 | 0.5878 | 1.5423e-09 | 0 | 0 | 0 | 0 | 0 | 1 | -90 | 90 | -0.021418 | -0.0053705 | 0.021423 | 0.0053734
45 | 46 | 1.5934 | 1.0198 | 2.6757e-09 | 0 | 0 | 0 | 0 | 0 | 1 | -90 | 90 | -0.024408 | -0.0061216 | 0.024419 | 0.0061281
46 | 47 | 0.70691 | 0.45242 | 1.1871e-09 | 0 | 0 | 0 | 0 | 0 | 1 | -90 | 90 | -0.027484 | -0.0068962 | 0.02749 | 0.0068999
47 | 48 | 1.7426 | 1.1153 | 2.9264e-09 | 0 | 0 | 0 | 0 | 0 | 1 | -90 | 90 | -0.030971 | -0.0077725 | 0.03099 | 0.0077842
69 | 68 | 0.27843 | 0.1782 | 4.6756e-10 | 0 | 0 | 0 | 0 | 0 | 1 | -90 | 90 | 0.018194 | 0.0045657 | -0.018193 | -0.0045651
63 | 62 | 1.1079 | 0.70904 | 1.8604e-09 | 0 | 0 | 0 | 0 | 0 | 1 | -90 | 90 | 0.025735 | 0.0064575 | -0.025727 | -0.0064524
52 | 53 | 2.3305 | 1.4915 | 3.9136e-09 | 0 | 0 | 0 | 0 | 0 | 1 | -90 | 90 | -0.0091878 | -0.0023029 | 0.0091901 | 0.002304
52 | 54 | 5.0059 | 3.2038 | 8.4063e-09 | 0 | 0 | 0 | 0 | 0 | 1 | -90 | 90 | 0.0069078 | 0.0017315 | -0.0069052 | -0.0017306
53 | 55 | 0.63692 | 0.40763 | 1.0696e-09 | 0 | 0 | 0 | 0 | 0 | 1 | -90 | 90 | -0.011209 | -0.0028099 | 0.01121 | 0.0028104
55 | 56 | 3.2721 | 2.0942 | 5.4948e-09 | 0 | 0 | 0 | 0 | 0 | 1 | -90 | 90 | -0.012533 | -0.003142 | 0.012538 | 0.0031451
56 | 66 | 1.1178 | 0.7154 | 1.8771e-09 | 0 | 0 | 0 | 0 | 0 | 1 | -90 | 90 | -0.013692 | -0.0034343 | 0.013694 | 0.0034356
66 | 67 | 0.78749 | 0.50399 | 1.3224e-09 | 0 | 0 | 0 | 0 | 0 | 1 | -90 | 90 | -0.015211 | -0.0038158 | 0.015213 | 0.003817
67 | 68 | 1.4388 | 0.92081 | 2.4161e-09 | 0 | 0 | 0 | 0 | 0 | 1 | -90 | 90 | -0.01649 | -0.0041369 | 0.016494 | 0.0041394
57 | 58 | 0.52807 | 0.33797 | 8.8678e-10 | 0 | 0 | 0 | 0 | 0 | 1 | -90 | 90 | -0.01316 | -0.0032983 | 0.013161 | 0.0032989
57 | 59 | 0.51927 | 0.33233 | 8.7199e-10 | 0 | 0 | 0 | 0 | 0 | 1 | -90 | 90 | 0.010569 | 0.0026491 | -0.010569 | -0.0026488
58 | 60 | 1.4316 | 0.91622 | 2.404e-09 | 0 | 0 | 0 | 0 | 0 | 1 | -90 | 90 | -0.01613 | -0.0040431 | 0.016134 | 0.0040456
60 | 61 | 1.054 | 0.67459 | 1.77e-09 | 0 | 0 | 0 | 0 | 0 | 1 | -90 | 90 | -0.016985 | -0.0042587 | 0.016988 | 0.0042608
61 | 62 | 0.90445 | 0.57885 | 1.5188e-09 | 0 | 0 | 0 | 0 | 0 | 1 | -90 | 90 | -0.021043 | -0.0052769 | 0.021048 | 0.0052797