## bus_data
BUS_I | BUS_TYPE | Pd | Qd | Gs | Bs | area | Vm | Va | baseKV | zone | Vmax | Vmin
1 | 1 | 0.0014903 | 0.00037351 | 0 | 0 | 1 | 0.98188 | -0.3496 | 0.4 | 1 | 1.1 | 0.9
2 | 1 | 0.0014448 | 0.00036209 | 0 | 0 | 1 | 0.98188 | -0.34957 | 0.4 | 1 | 1.1 | 0.9
3 | 1 | 0 | 0 | 0 | 0 | 1 | 0.98193 | -0.34853 | 0.4 | 1 | 1.1 | 0.9
95 | 1 | 0.012196 | 0.0030566 | 0 | 0 | 1 | 0.99684 | -0.06026 | 0.4 | 1 | 1.1 | 0.9
96 | 1 | 0 | 0 | 0 | 0 | 1 | 0.99954 | -0.0086998 | 0.4 | 1 | 1.1 | 0.9
93 | 1 | 0.020528 | 0.0051448 | 0 | 0 | 1 | 0.9964 | -0.068701 | 0.4 | 1 | 1.1 | 0.9
49 | 1 | 0.0050173 | 0.0012574 | 0 | 0 | 1 | 0.99216 | -0.14991 | 0.4 | 1 | 1.1 | 0.9
5 | 1 | 0 | 0 | 0 | 0 | 1 | 0.98197 | -0.34791 | 0.4 | 1 | 1.1 | 0.9
11 | 1 | 0.00048365 | 0.00012121 | 0 | 0 | 1 | 0.98205 | -0.34628 | 0.4 | 1 | 1.1 | 0.9
6 | 1 | 0.0013634 | 0.0003417 | 0 | 0 | 1 | 0.98338 | -0.32024 | 0.4 | 1 | 1.1 | 0.9
7 | 1 | 0 | 0 | 0 | 0 | 1 | 0.98345 | -0.31893 | 0.4 | 1 | 1.1 | 0.9
101 | 1 | 0.0074193 | 0.0018594 | 0 | 0 | 1 | 0.99914 | -0.016438 | 0.4 | 1 | 1.1 | 0.9
98 | 1 | 0.007551 | 0.0018925 | 0 | 0 | 1 | 0.99933 | -0.012849 | 0.4 | 1 | 1.1 | 0.9
12 | 1 | 0.00075354 | 0.00018886 | 0 | 0 | 1 | 0.98211 | -0.34499 | 0.4 | 1 | 1.1 | 0.9
8 | 1 | 0.0034845 | 0.00087331 | 0 | 0 | 1 | 0.98332 | -0.32135 | 0.4 | 1 | 1.1 | 0.9
9 | 1 | 0.0020616 | 0.00051668 | 0 | 0 | 1 | 0.98354 | -0.31713 | 0.4 | 1 | 1.1 | 0.9
10 | 1 | 0.0034611 | 0.00086744 | 0 | 0 | 1 | 0.98322 | -0.3233 | 0.4 | 1 | 1.1 | 0.9
22 | 1 | 0.0021777 | 0.00054579 | 0 | 0 | 1 | 0.98357 | -0.31643 | 0.4 | 1 | 1.1 | 0.9
20 | 1 | 0.0022277 | 0.00055832 | 0 | 0 | 1 | 0.98371 | -0.3137 | 0.4 | 1 | 1.1 | 0.9
13 | 1 | 0.0023544 | 0.00059007 | 0 | 0 | 1 | 0.98231 | -0.34125 | 0.4 | 1 | 1.1 | 0.9
14 | 1 | 0.0023445 | 0.00058759 | 0 | 0 | 1 | 0.98234 | -0.34058 | 0.4 | 1 | 1.1 | 0.9
15 | 1 | 0.0010344 | 0.00025925 | 0 | 0 | 1 | 0.98256 | -0.33628 | 0.4 | 1 | 1.1 | 0.9
16 | 1 | 0 | 0 | 0 | 0 | 1 | 0.98276 | -0.33245 | 0.4 | 1 | 1.1 | 0.9
17 | 1 | 0.0025167 | 0.00063075 | 0 | 0 | 1 | 0.98301 | -0.3274 | 0.4 | 1 | 1.1 | 0.9
18 | 1 | 0.0015114 | 0.00037878 | 0 | 0 | 1 | 0.98272 | -0.33305 | 0.4 | 1 | 1.1 | 0.9
94 | 1 | 0.013281 | 0.0033285 | 0 | 0 | 1 | 0.99595 | -0.077396 | 0.4 | 1 | 1.1 | 0.9
26 | 1 | 0.001739 | 0.00043585 | 0 | 0 | 1 | 0.98301 | -0.32739 | 0.4 | 1 | 1.1 | 0.9
25 | 1 | 0.0023364 | 0.00058554 | 0 | 0 | 1 | 0.98346 | -0.31872 | 0.4 | 1 | 1.1 | 0.9
19 | 1 | 0.0045399 | 0.0011378 | 0 | 0 | 1 | 0.9838 | -0.31206 | 0.4 | 1 | 1.1 | 0.9
21 | 1 | 0 | 0 | 0 | 0 | 1 | 0.98424 | -0.30351 | 0.4 | 1 | 1.1 | 0.9
23 | 1 | 0 | 0 | 0 | 0 | 1 | 0.98374 | -0.31314 | 0.4 | 1 | 1.1 | 0.9
24 | 1 | 0.002572 | 0.0006446 | 0 | 0 | 1 | 0.9849 | -0.2906 | 0.4 | 1 | 1.1 | 0.9
27 | 1 | 0.001166 | 0.00029222 | 0 | 0 | 1 | 0.98361 | -0.31573 | 0.4 | 1 | 1.1 | 0.9
52 | 1 | 0.0022207 | 0.00055655 | 0 | 0 | 1 | 0.9857 | -0.27496 | 0.4 | 1 | 1.1 | 0.9
34 | 1 | 0.0044276 | 0.0011097 | 0 | 0 | 1 | 0.9836 | -0.316 | 0.4 | 1 | 1.1 | 0.9
50 | 1 | 0.0011926 | 0.00029889 | 0 | 0 | 1 | 0.98571 | -0.27482 | 0.4 | 1 | 1.1 | 0.9
35 | 1 | 0.00131 | 0.00032833 | 0 | 0 | 1 | 0.98356 | -0.31681 | 0.4 | 1 | 1.1 | 0.9
28 | 1 | 0.0057786 | 0.0014483 | 0 | 0 | 1 | 0.98493 | -0.28981 | 0.4 | 1 | 1.1 | 0.9
29 | 1 | 0.0013248 | 0.00033202 | 0 | 0 | 1 | 0.98542 | -0.28026 | 0.4 | 1 | 1.1 | 0.9
30 | 1 | 0 | 0 | 0 | 0 | 1 | 0.98482 | -0.2921 | 0.4 | 1 | 1.1 | 0.9
31 | 1 | 0.0013409 | 0.00033606 | 0 | 0 | 1 | 0.98578 | -0.2734 | 0.4 | 1 | 1.1 | 0.9
32 | 1 | 0.0004964 | 0.00012441 | 0 | 0 | 1 | 0.9848 | -0.29241 | 0.4 | 1 | 1.1 | 0.9
90 | 1 | 0.0035797 | 0.00089715 | 0 | 0 | 1 | 0.98582 | -0.27263 | 0.4 | 1 | 1.1 | 0.9
92 | 1 | 0.0050851 | 0.0012744 | 0 | 0 | 1 | 0.98466 | -0.29519 | 0.4 | 1 | 1.1 | 0.9
33 | 1 | 0 | 0 | 0 | 0 | 1 | 0.98685 | -0.25253 | 0.4 | 1 | 1.1 | 0.9
82 | 1 | 0 | 0 | 0 | 0 | 1 | 0.98742 | -0.24142 | 0.4 | 1 | 1.1 | 0.9
91 | 1 | 0.0012457 | 0.00031219 | 0 | 0 | 1 | 0.98601 | -0.26892 | 0.4 | 1 | 1.1 | 0.9
83 | 1 | 0.00066019 | 0.00016546 | 0 | 0 | 1 | 0.98554 | -0.27795 | 0.4 | 1 | 1.1 | 0.9
84 | 1 | 0.0036316 | 0.00091016 | 0 | 0 | 1 | 0.98594 | -0.27024 | 0.4 | 1 | 1.1 | 0.9
85 | 1 | 0 | 0 | 0 | 0 | 1 | 0.99256 | -0.14217 | 0.4 | 1 | 1.1 | 0.9
81 | 1 | 0.00079154 | 0.00019838 | 0 | 0 | 1 | 0.98692 | -0.25118 | 0.4 | 1 | 1.1 | 0.9
36 | 1 | 0.0013477 | 0.00033777 | 0 | 0 | 1 | 0.98354 | -0.3171 | 0.4 | 1 | 1.1 | 0.9
38 | 1 | 0.0014446 | 0.00036205 | 0 | 0 | 1 | 0.99079 | -0.17651 | 0.4 | 1 | 1.1 | 0.9
39 | 1 | 0.0013824 | 0.00034646 | 0 | 0 | 1 | 0.9908 | -0.17621 | 0.4 | 1 | 1.1 | 0.9
41 | 1 | 0.002316 | 0.00058044 | 0 | 0 | 1 | 0.99083 | -0.17567 | 0.4 | 1 | 1.1 | 0.9
45 | 1 | 0.0024096 | 0.00060389 | 0 | 0 | 1 | 0.99088 | -0.1747 | 0.4 | 1 | 1.1 | 0.9
46 | 1 | 0.0024999 | 0.00062653 | 0 | 0 | 1 | 0.99095 | -0.17323 | 0.4 | 1 | 1.1 | 0.9
75 | 1 | 0.0032292 | 0.00080932 | 0 | 0 | 1 | 0.98333 | -0.32103 | 0.4 | 1 | 1.1 | 0.9
76 | 1 | 0.0025984 | 0.00065122 | 0 | 0 | 1 | 0.98337 | -0.32032 | 0.4 | 1 | 1.1 | 0.9
47 | 1 | 0 | 0 | 0 | 0 | 1 | 0.99111 | -0.17012 | 0.4 | 1 | 1.1 | 0.9
48 | 1 | 0.0045048 | 0.001129 | 0 | 0 | 1 | 0.98912 | -0.20859 | 0.4 | 1 | 1.1 | 0.9
60 | 1 | 0.0012338 | 0.00030921 | 0 | 0 | 1 | 0.98805 | -0.22925 | 0.4 | 1 | 1.1 | 0.9
61 | 1 | 0.0049322 | 0.0012361 | 0 | 0 | 1 | 0.99179 | -0.15714 | 0.4 | 1 | 1.1 | 0.9
59 | 1 | 0.0022014 | 0.00055172 | 0 | 0 | 1 | 0.98776 | -0.23488 | 0.4 | 1 | 1.1 | 0.9
62 | 1 | 0.0049521 | 0.0012411 | 0 | 0 | 1 | 0.99178 | -0.15732 | 0.4 | 1 | 1.1 | 0.9
51 | 1 | 0.0024553 | 0.00061535 | 0 | 0 | 1 | 0.98574 | -0.27422 | 0.4 | 1 | 1.1 | 0.9
53 | 1 | 0.0012819 | 0.00032128 | 0 | 0 | 1 | 0.98626 | -0.26401 | 0.4 | 1 | 1.1 | 0.9
54 | 1 | 0.0022203 | 0.00055646 | 0 | 0 | 1 | 0.98639 | -0.2615 | 0.4 | 1 | 1.1 | 0.9
55 | 1 | 0.002387 | 0.00059824 | 0 | 0 | 1 | 0.98659 | -0.25777 | 0.4 | 1 | 1.1 | 0.9
58 | 1 | 0.0025331 | 0.00063485 | 0 | 0 | 1 | 0.98674 | -0.2548 | 0.4 | 1 | 1.1 | 0.9
56 | 1 | 0.0012523 | 0.00031385 | 0 | 0 | 1 | 0.98689 | -0.25187 | 0.4 | 1 | 1.1 | 0.9
57 | 1 | 0.0012237 | 0.00030669 | 0 | 0 | 1 | 0.98754 | -0.23919 | 0.4 | 1 | 1.1 | 0.9
63 | 1 | 0.0041817 | 0.001048 | 0 | 0 | 1 | 0.99166 | -0.15976 | 0.4 | 1 | 1.1 | 0.9
64 | 1 | 0.0023412 | 0.00058675 | 0 | 0 | 1 | 0.99165 | -0.15991 | 0.4 | 1 | 1.1 | 0.9
65 | 1 | 0.0021121 | 0.00052933 | 0 | 0 | 1 | 0.99165 | -0.15994 | 0.4 | 1 | 1.1 | 0.9
66 | 1 | 0.0029091 | 0.00072909 | 0 | 0 | 1 | 0.98595 | -0.27012 | 0.4 | 1 | 1.1 | 0.9
67 | 1 | 0.0029433 | 0.00073767 | 0 | 0 | 1 | 0.986 | -0.26916 | 0.4 | 1 | 1.1 | 0.9
68 | 1 | 0 | 0 | 0 | 0 | 1 | 0.98581 | -0.27278 | 0.4 | 1 | 1.1 | 0.9
69 | 1 | 0.0027175 | 0.00068107 | 0 | 0 | 1 | 0.986 | -0.26915 | 0.4 | 1 | 1.1 | 0.9
70 | 1 | 0 | 0 | 0 | 0 | 1 | 0.98568 | -0.27524 | 0.4 | 1 | 1.1 | 0.9
71 | 1 | 0.0032764 | 0.00082115 | 0 | 0 | 1 | 0.986 | -0.26902 | 0.4 | 1 | 1.1 | 0.9
131 | 1 | 0.0020448 | 0.00051246 | 0 | 0 | 1 | 0.98554 | -0.27805 | 0.4 | 1 | 1.1 | 0.9
72 | 1 | 0.0043504 | 0.0010903 | 0 | 0 | 1 | 0.9861 | -0.26708 | 0.4 | 1 | 1.1 | 0.9
73 | 1 | 0.00061998 | 0.00015538 | 0 | 0 | 1 | 0.9865 | -0.25931 | 0.4 | 1 | 1.1 | 0.9
74 | 1 | 0.0025583 | 0.00064118 | 0 | 0 | 1 | 0.98652 | -0.25898 | 0.4 | 1 | 1.1 | 0.9
77 | 1 | 0.0039426 | 0.00098811 | 0 | 0 | 1 | 0.98341 | -0.31946 | 0.4 | 1 | 1.1 | 0.9
78 | 1 | 0.0027363 | 0.00068579 | 0 | 0 | 1 | 0.98354 | -0.31688 | 0.4 | 1 | 1.1 | 0.9
79 | 1 | 0.0044547 | 0.0011165 | 0 | 0 | 1 | 0.98367 | -0.31435 | 0.4 | 1 | 1.1 | 0.9
80 | 1 | 0.0038369 | 0.00096163 | 0 | 0 | 1 | 0.98384 | -0.31112 | 0.4 | 1 | 1.1 | 0.9
88 | 1 | 0 | 0 | 0 | 0 | 1 | 0.9843 | -0.30221 | 0.4 | 1 | 1.1 | 0.9
89 | 1 | 0.0149 | 0.0037344 | 0 | 0 | 1 | 0.98361 | -0.31562 | 0.4 | 1 | 1.1 | 0.9
87 | 1 | 0.0033869 | 0.00084884 | 0 | 0 | 1 | 0.98468 | -0.29467 | 0.4 | 1 | 1.1 | 0.9
86 | 1 | 0.012279 | 0.0030774 | 0 | 0 | 1 | 0.98538 | -0.28098 | 0.4 | 1 | 1.1 | 0.9
102 | 1 | 0.0036304 | 0.00090987 | 0 | 0 | 1 | 0.98571 | -0.27471 | 0.4 | 1 | 1.1 | 0.9
109 | 1 | 0.0029099 | 0.0007293 | 0 | 0 | 1 | 0.99233 | -0.14656 | 0.4 | 1 | 1.1 | 0.9
108 | 1 | 0.00070741 | 0.00017729 | 0 | 0 | 1 | 0.99327 | -0.12839 | 0.4 | 1 | 1.1 | 0.9
103 | 1 | 0.0036304 | 0.00090987 | 0 | 0 | 1 | 0.98551 | -0.27867 | 0.4 | 1 | 1.1 | 0.9
111 | 1 | 0.0021121 | 0.00052935 | 0 | 0 | 1 | 0.9919 | -0.15483 | 0.4 | 1 | 1.1 | 0.9
100 | 1 | 0 | 0 | 0 | 0 | 1 | 0.99609 | -0.074605 | 0.4 | 1 | 1.1 | 0.9
99 | 1 | 0.010139 | 0.0025412 | 0 | 0 | 1 | 0.99978 | -0.0043151 | 0.4 | 1 | 1.1 | 0.9
97 | 3 | 0 | 0 | 0 | 0 | 1 | 1 | 0 | 0.4 | 1 | 1.1 | 0.9
110 | 1 | 0.0069432 | 0.0017401 | 0 | 0 | 1 | 0.99538 | -0.088262 | 0.4 | 1 | 1.1 | 0.9
118 | 1 | 0.0083136 | 0.0020836 | 0 | 0 | 1 | 0.99529 | -0.089876 | 0.4 | 1 | 1.1 | 0.9
106 | 1 | 0.0036316 | 0.00091016 | 0 | 0 | 1 | 0.98533 | -0.28213 | 0.4 | 1 | 1.1 | 0.9
104 | 1 | 0.0034578 | 0.00086662 | 0 | 0 | 1 | 0.98509 | -0.28687 | 0.4 | 1 | 1.1 | 0.9
105 | 1 | 0.0034573 | 0.00086649 | 0 | 0 | 1 | 0.98496 | -0.28932 | 0.4 | 1 | 1.1 | 0.9
107 | 1 | 0.0034578 | 0.00086662 | 0 | 0 | 1 | 0.98486 | -0.29129 | 0.4 | 1 | 1.1 | 0.9
130 | 1 | 0.0034621 | 0.0008677 | 0 | 0 | 1 | 0.98478 | -0.29277 | 0.4 | 1 | 1.1 | 0.9
129 | 1 | 0.0034579 | 0.00086662 | 0 | 0 | 1 | 0.98473 | -0.29375 | 0.4 | 1 | 1.1 | 0.9
112 | 1 | 0.0021075 | 0.0005282 | 0 | 0 | 1 | 0.99185 | -0.15588 | 0.4 | 1 | 1.1 | 0.9
119 | 1 | 0.0047808 | 0.0011982 | 0 | 0 | 1 | 0.99483 | -0.098779 | 0.4 | 1 | 1.1 | 0.9
113 | 1 | 0.0021129 | 0.00052954 | 0 | 0 | 1 | 0.99181 | -0.15673 | 0.4 | 1 | 1.1 | 0.9
116 | 1 | 0.0021121 | 0.00052935 | 0 | 0 | 1 | 0.99177 | -0.15739 | 0.4 | 1 | 1.1 | 0.9
114 | 1 | 0.0026616 | 0.00066705 | 0 | 0 | 1 | 0.99172 | -0.15838 | 0.4 | 1 | 1.1 | 0.9
115 | 1 | 0.0026609 | 0.00066688 | 0 | 0 | 1 | 0.9917 | -0.15877 | 0.4 | 1 | 1.1 | 0.9
120 | 1 | 0.0086097 | 0.0021578 | 0 | 0 | 1 | 0.9944 | -0.10712 | 0.4 | 1 | 1.1 | 0.9
121 | 1 | 0.004782 | 0.0011985 | 0 | 0 | 1 | 0.99437 | -0.10775 | 0.4 | 1 | 1.1 | 0.9
122 | 1 | 0.0046573 | 0.0011672 | 0 | 0 | 1 | 0.99396 | -0.11555 | 0.4 | 1 | 1.1 | 0.9
123 | 1 | 0.0056877 | 0.0014255 | 0 | 0 | 1 | 0.99387 | -0.11739 | 0.4 | 1 | 1.1 | 0.9
124 | 1 | 0.0046622 | 0.0011685 | 0 | 0 | 1 | 0.99375 | -0.11963 | 0.4 | 1 | 1.1 | 0.9
125 | 1 | 0.0058807 | 0.0014739 | 0 | 0 | 1 | 0.99364 | -0.12178 | 0.4 | 1 | 1.1 | 0.9
126 | 1 | 0.0046601 | 0.0011679 | 0 | 0 | 1 | 0.99363 | -0.12193 | 0.4 | 1 | 1.1 | 0.9
128 | 1 | 0.0034574 | 0.00086649 | 0 | 0 | 1 | 0.98471 | -0.29424 | 0.4 | 1 | 1.1 | 0.9

## generator_data
GEN_BUS | PG | QG | QMAX | QMIN | VG | MBASE | GEN_STATUS | PMAX | PMIN
97 | 0.38599 | 0.098155 | 10 | -10 | 1 | 100 | 1 | 10 | 0

## branch_data
F_BUS | T_BUS | BR_R | BR_X | BR_B | RATE_A | RATE_B | RATE_C | TAP | SHIFT | BR_STATUS | ANGMIN | ANGMAX | P_in | Q_in | P_out | Q_out
1 | 2 | 0.09549 | 0.061113 | 1.6035e-10 | 0 | 0 | 0 | 0 | 0 | 1 | -90 | 90 | -0.0014903 | -0.00037351 | 0.0014903 | 0.0003735
2 | 3 | 1.5243 | 0.97556 | 2.5597e-09 | 0 | 0 | 0 | 0 | 0 | 1 | -90 | 90 | -0.0029351 | -0.0007356 | 0.0029352 | 0.00073544
3 | 5 | 0.91375 | 0.5848 | 1.5344e-09 | 0 | 0 | 0 | 0 | 0 | 1 | -90 | 90 | -0.0029352 | -0.00073544 | 0.0029353 | 0.00073535
95 | 96 | 1.5102 | 0.96654 | 5.0722e-09 | 0 | 0 | 0 | 0 | 0 | 1 | -90 | 90 | -0.15347 | -0.038847 | 0.15385 | 0.03909
95 | 93 | 1.1116 | 0.71142 | 1.8667e-09 | 0 | 0 | 0 | 0 | 0 | 1 | -90 | 90 | 0.033828 | 0.0084848 | -0.033814 | -0.0084763
95 | 49 | 3.7328 | 2.389 | 6.2684e-09 | 0 | 0 | 0 | 0 | 0 | 1 | -90 | 90 | 0.10744 | 0.027306 | -0.10698 | -0.027011
96 | 97 | 0.23277 | 0.14897 | 7.8178e-10 | 0 | 0 | 0 | 0 | 0 | 1 | -90 | 90 | -0.16882 | -0.042844 | 0.16889 | 0.042889
96 | 98 | 1.2407 | 0.79408 | 2.0836e-09 | 0 | 0 | 0 | 0 | 0 | 1 | -90 | 90 | 0.014974 | 0.003754 | -0.014972 | -0.0037523
93 | 94 | 2.9119 | 1.8636 | 4.8898e-09 | 0 | 0 | 0 | 0 | 0 | 1 | -90 | 90 | 0.013286 | 0.0033315 | -0.013281 | -0.0033285
49 | 61 | 1.7215 | 1.1018 | 2.8909e-09 | 0 | 0 | 0 | 0 | 0 | 1 | -90 | 90 | 0.018527 | 0.0046457 | -0.01852 | -0.0046419
49 | 47 | 1.0743 | 0.68756 | 1.8041e-09 | 0 | 0 | 0 | 0 | 0 | 1 | -90 | 90 | 0.083436 | 0.021108 | -0.083355 | -0.021056
5 | 11 | 2.403 | 1.5379 | 4.0354e-09 | 0 | 0 | 0 | 0 | 0 | 1 | -90 | 90 | -0.0029353 | -0.00073535 | 0.0029355 | 0.00073511
11 | 12 | 1.6313 | 1.044 | 2.7394e-09 | 0 | 0 | 0 | 0 | 0 | 1 | -90 | 90 | -0.0034192 | -0.00085632 | 0.0034194 | 0.00085619
6 | 7 | 4.1789 | 2.6745 | 7.0174e-09 | 0 | 0 | 0 | 0 | 0 | 1 | -90 | 90 | -0.0013634 | -0.00034171 | 0.0013635 | 0.00034108
7 | 8 | 1.5112 | 0.96717 | 2.5377e-09 | 0 | 0 | 0 | 0 | 0 | 1 | -90 | 90 | 0.0069467 | 0.0017408 | -0.0069459 | -0.0017406
7 | 9 | 0.93473 | 0.59822 | 1.5697e-09 | 0 | 0 | 0 | 0 | 0 | 1 | -90 | 90 | -0.0083102 | -0.0020819 | 0.0083109 | 0.0020822
101 | 98 | 2.1651 | 1.3857 | 3.6358e-09 | 0 | 0 | 0 | 0 | 0 | 1 | -90 | 90 | -0.0074193 | -0.0018594 | 0.0074205 | 0.0018599
12 | 13 | 3.8748 | 2.4799 | 6.5068e-09 | 0 | 0 | 0 | 0 | 0 | 1 | -90 | 90 | -0.0041729 | -0.001045 | 0.0041737 | 0.0010449
8 | 10 | 2.4421 | 1.563 | 4.101e-09 | 0 | 0 | 0 | 0 | 0 | 1 | -90 | 90 | 0.0034614 | 0.00086726 | -0.0034611 | -0.00086745
9 | 22 | 0.29518 | 0.18892 | 4.9569e-10 | 0 | 0 | 0 | 0 | 0 | 1 | -90 | 90 | -0.010372 | -0.0025989 | 0.010373 | 0.0025991
22 | 20 | 0.94147 | 0.60254 | 1.581e-09 | 0 | 0 | 0 | 0 | 0 | 1 | -90 | 90 | -0.012551 | -0.0031449 | 0.012552 | 0.0031458
20 | 19 | 0.4811 | 0.3079 | 8.0789e-10 | 0 | 0 | 0 | 0 | 0 | 1 | -90 | 90 | -0.01478 | -0.0037041 | 0.014781 | 0.0037047
13 | 14 | 0.44236 | 0.28311 | 7.4285e-10 | 0 | 0 | 0 | 0 | 0 | 1 | -90 | 90 | -0.0065281 | -0.001635 | 0.0065283 | 0.001635
14 | 15 | 2.097 | 1.3421 | 3.5214e-09 | 0 | 0 | 0 | 0 | 0 | 1 | -90 | 90 | -0.0088728 | -0.0022226 | 0.0088746 | 0.0022235
15 | 16 | 1.6707 | 1.0692 | 2.8055e-09 | 0 | 0 | 0 | 0 | 0 | 1 | -90 | 90 | -0.009909 | -0.0024827 | 0.0099108 | 0.0024836
16 | 17 | 1.9152 | 1.2257 | 3.2161e-09 | 0 | 0 | 0 | 0 | 0 | 1 | -90 | 90 | -0.011422 | -0.0028621 | 0.011425 | 0.0028636
16 | 18 | 1.6994 | 1.0876 | 2.8538e-09 | 0 | 0 | 0 | 0 | 0 | 1 | -90 | 90 | 0.0015114 | 0.00037854 | -0.0015113 | -0.00037878
17 | 26 | 0.003148 | 0.0020148 | 5.2864e-12 | 0 | 0 | 0 | 0 | 0 | 1 | -90 | 90 | -0.013942 | -0.0034943 | 0.013942 | 0.0034943
26 | 25 | 2.3962 | 1.5336 | 4.0238e-09 | 0 | 0 | 0 | 0 | 0 | 1 | -90 | 90 | -0.015681 | -0.0039302 | 0.015687 | 0.0039339
25 | 23 | 1.3439 | 0.86012 | 2.2568e-09 | 0 | 0 | 0 | 0 | 0 | 1 | -90 | 90 | -0.018023 | -0.0045195 | 0.018028 | 0.0045223
19 | 21 | 1.9208 | 1.2293 | 3.2255e-09 | 0 | 0 | 0 | 0 | 0 | 1 | -90 | 90 | -0.019321 | -0.0048426 | 0.019329 | 0.0048473
21 | 23 | 1.5895 | 1.0172 | 2.6691e-09 | 0 | 0 | 0 | 0 | 0 | 1 | -90 | 90 | 0.026293 | 0.0065979 | -0.026281 | -0.0065905
21 | 24 | 1.2303 | 0.78739 | 2.066e-09 | 0 | 0 | 0 | 0 | 0 | 1 | -90 | 90 | -0.045622 | -0.011445 | 0.04565 | 0.011463
23 | 27 | 1.3628 | 0.8722 | 2.2885e-09 | 0 | 0 | 0 | 0 | 0 | 1 | -90 | 90 | 0.0082525 | 0.0020682 | -0.0082515 | -0.0020677
24 | 52 | 1.4139 | 0.90487 | 2.3743e-09 | 0 | 0 | 0 | 0 | 0 | 1 | -90 | 90 | -0.048222 | -0.012108 | 0.048258 | 0.01213
27 | 34 | 0.16631 | 0.10644 | 2.7927e-10 | 0 | 0 | 0 | 0 | 0 | 1 | -90 | 90 | 0.0070855 | 0.0017755 | -0.0070854 | -0.0017755
52 | 50 | 0.011401 | 0.0072966 | 1.9145e-11 | 0 | 0 | 0 | 0 | 0 | 1 | -90 | 90 | -0.050478 | -0.012687 | 0.050479 | 0.012687
34 | 35 | 1.3208 | 0.84531 | 2.218e-09 | 0 | 0 | 0 | 0 | 0 | 1 | -90 | 90 | 0.0026579 | 0.00066581 | -0.0026578 | -0.00066596
50 | 51 | 0.05059 | 0.032378 | 8.4954e-11 | 0 | 0 | 0 | 0 | 0 | 1 | -90 | 90 | -0.051671 | -0.012986 | 0.051673 | 0.012987
35 | 36 | 0.91933 | 0.58837 | 1.5438e-09 | 0 | 0 | 0 | 0 | 0 | 1 | -90 | 90 | 0.0013477 | 0.00033763 | -0.0013477 | -0.00033777
28 | 29 | 3.6578 | 2.341 | 6.1424e-09 | 0 | 0 | 0 | 0 | 0 | 1 | -90 | 90 | -0.011361 | -0.0028473 | 0.011367 | 0.00285
28 | 30 | 1.7831 | 1.1412 | 2.9943e-09 | 0 | 0 | 0 | 0 | 0 | 1 | -90 | 90 | 0.0055828 | 0.001399 | -0.0055822 | -0.0013989
29 | 31 | 2.3525 | 1.5056 | 3.9505e-09 | 0 | 0 | 0 | 0 | 0 | 1 | -90 | 90 | -0.012691 | -0.003182 | 0.012695 | 0.0031843
30 | 32 | 0.24298 | 0.1555 | 4.0802e-10 | 0 | 0 | 0 | 0 | 0 | 1 | -90 | 90 | 0.0055822 | 0.0013989 | -0.0055821 | -0.0013989
31 | 90 | 0.23931 | 0.15316 | 4.0187e-10 | 0 | 0 | 0 | 0 | 0 | 1 | -90 | 90 | -0.014036 | -0.0035203 | 0.014037 | 0.0035206
32 | 92 | 2.3761 | 1.5207 | 3.9902e-09 | 0 | 0 | 0 | 0 | 0 | 1 | -90 | 90 | 0.0050857 | 0.0012745 | -0.005085 | -0.0012744
90 | 91 | 0.91706 | 0.58692 | 1.54e-09 | 0 | 0 | 0 | 0 | 0 | 1 | -90 | 90 | -0.017617 | -0.0044178 | 0.01762 | 0.0044196
33 | 82 | 2.572 | 1.6461 | 4.319e-09 | 0 | 0 | 0 | 0 | 0 | 1 | -90 | 90 | -0.01888 | -0.0047406 | 0.01889 | 0.0047466
33 | 91 | 3.7929 | 2.4275 | 6.3694e-09 | 0 | 0 | 0 | 0 | 0 | 1 | -90 | 90 | 0.01888 | 0.0047406 | -0.018865 | -0.0047318
82 | 83 | 3.0622 | 1.9598 | 5.1423e-09 | 0 | 0 | 0 | 0 | 0 | 1 | -90 | 90 | 0.052185 | 0.013139 | -0.052094 | -0.013081
82 | 84 | 3.5643 | 2.2811 | 5.9854e-09 | 0 | 0 | 0 | 0 | 0 | 1 | -90 | 90 | 0.035348 | 0.0088863 | -0.035299 | -0.0088558
82 | 85 | 3.396 | 2.1734 | 5.7028e-09 | 0 | 0 | 0 | 0 | 0 | 1 | -90 | 90 | -0.12866 | -0.032352 | 0.12928 | 0.032744
82 | 81 | 1.9184 | 1.2278 | 3.2216e-09 | 0 | 0 | 0 | 0 | 0 | 1 | -90 | 90 | 0.022239 | 0.0055806 | -0.022229 | -0.0055743
83 | 86 | 0.25713 | 0.16456 | 4.3179e-10 | 0 | 0 | 0 | 0 | 0 | 1 | -90 | 90 | 0.051434 | 0.012916 | -0.051427 | -0.012911
84 | 102 | 0.61602 | 0.39425 | 1.0345e-09 | 0 | 0 | 0 | 0 | 0 | 1 | -90 | 90 | 0.031668 | 0.0079457 | -0.031661 | -0.0079414
85 | 109 | 1.1625 | 0.74401 | 1.9522e-09 | 0 | 0 | 0 | 0 | 0 | 1 | -90 | 90 | 0.016687 | 0.0041853 | -0.016684 | -0.0041832
85 | 108 | 0.41963 | 0.26857 | 1.4094e-09 | 0 | 0 | 0 | 0 | 0 | 1 | -90 | 90 | -0.14596 | -0.036929 | 0.14606 | 0.036991
81 | 74 | 1.5887 | 1.0167 | 2.6678e-09 | 0 | 0 | 0 | 0 | 0 | 1 | -90 | 90 | 0.021437 | 0.0053759 | -0.021429 | -0.005371
38 | 39 | 0.91741 | 0.58714 | 1.5406e-09 | 0 | 0 | 0 | 0 | 0 | 1 | -90 | 90 | -0.0014446 | -0.00036205 | 0.0014446 | 0.00036191
39 | 41 | 0.83805 | 0.53635 | 1.4073e-09 | 0 | 0 | 0 | 0 | 0 | 1 | -90 | 90 | -0.002827 | -0.00070837 | 0.0028271 | 0.00070828
41 | 45 | 0.82476 | 0.52785 | 1.385e-09 | 0 | 0 | 0 | 0 | 0 | 1 | -90 | 90 | -0.0051431 | -0.0012887 | 0.0051433 | 0.0012887
45 | 46 | 0.86035 | 0.55063 | 1.4448e-09 | 0 | 0 | 0 | 0 | 0 | 1 | -90 | 90 | -0.0075529 | -0.0018926 | 0.0075534 | 0.0018928
46 | 47 | 1.3604 | 0.87063 | 2.2844e-09 | 0 | 0 | 0 | 0 | 0 | 1 | -90 | 90 | -0.010053 | -0.0025194 | 0.010055 | 0.0025201
75 | 76 | 0.94549 | 0.60512 | 1.5877e-09 | 0 | 0 | 0 | 0 | 0 | 1 | -90 | 90 | -0.0032292 | -0.00080933 | 0.0032293 | 0.00080924
76 | 77 | 0.64314 | 0.41161 | 1.08e-09 | 0 | 0 | 0 | 0 | 0 | 1 | -90 | 90 | -0.0058277 | -0.0014605 | 0.0058279 | 0.0014605
47 | 48 | 2.3198 | 1.4847 | 3.8956e-09 | 0 | 0 | 0 | 0 | 0 | 1 | -90 | 90 | 0.0733 | 0.018536 | -0.073165 | -0.01845
48 | 60 | 1.3234 | 0.84696 | 2.2223e-09 | 0 | 0 | 0 | 0 | 0 | 1 | -90 | 90 | 0.06866 | 0.017321 | -0.068592 | -0.017278
60 | 59 | 0.36704 | 0.2349 | 6.1635e-10 | 0 | 0 | 0 | 0 | 0 | 1 | -90 | 90 | 0.067359 | 0.016969 | -0.06734 | -0.016957
61 | 62 | 0.058435 | 0.037398 | 9.8128e-11 | 0 | 0 | 0 | 0 | 0 | 1 | -90 | 90 | 0.013588 | 0.0034057 | -0.013588 | -0.0034057
59 | 57 | 0.2904 | 0.18586 | 4.8766e-10 | 0 | 0 | 0 | 0 | 0 | 1 | -90 | 90 | 0.065139 | 0.016405 | -0.065126 | -0.016397
62 | 63 | 1.2446 | 0.79657 | 2.0901e-09 | 0 | 0 | 0 | 0 | 0 | 1 | -90 | 90 | 0.008636 | 0.0021646 | -0.008635 | -0.0021641
51 | 53 | 0.82393 | 0.52731 | 1.3836e-09 | 0 | 0 | 0 | 0 | 0 | 1 | -90 | 90 | -0.054128 | -0.013602 | 0.054154 | 0.013619
53 | 54 | 0.19807 | 0.12676 | 3.3261e-10 | 0 | 0 | 0 | 0 | 0 | 1 | -90 | 90 | -0.055436 | -0.01394 | 0.055443 | 0.013945
54 | 55 | 0.28269 | 0.18092 | 4.7471e-10 | 0 | 0 | 0 | 0 | 0 | 1 | -90 | 90 | -0.057663 | -0.014501 | 0.057674 | 0.014508
55 | 58 | 0.21621 | 0.13837 | 3.6308e-10 | 0 | 0 | 0 | 0 | 0 | 1 | -90 | 90 | -0.060061 | -0.015106 | 0.060069 | 0.015111
58 | 56 | 0.20494 | 0.13116 | 3.4415e-10 | 0 | 0 | 0 | 0 | 0 | 1 | -90 | 90 | -0.062602 | -0.015746 | 0.062611 | 0.015752
56 | 57 | 0.86887 | 0.55608 | 1.4591e-09 | 0 | 0 | 0 | 0 | 0 | 1 | -90 | 90 | -0.063863 | -0.016066 | 0.063902 | 0.01609
63 | 64 | 0.15304 | 0.097949 | 2.57e-10 | 0 | 0 | 0 | 0 | 0 | 1 | -90 | 90 | 0.0044533 | 0.0011161 | -0.0044532 | -0.0011161
64 | 65 | 0.053051 | 0.033952 | 8.9087e-11 | 0 | 0 | 0 | 0 | 0 | 1 | -90 | 90 | 0.0021121 | 0.00052933 | -0.0021121 | -0.00052934
66 | 67 | 0.84455 | 0.54051 | 1.4182e-09 | 0 | 0 | 0 | 0 | 0 | 1 | -90 | 90 | -0.0049546 | -0.0012393 | 0.0049548 | 0.0012393
66 | 68 | 5.6411 | 3.6103 | 9.473e-09 | 0 | 0 | 0 | 0 | 0 | 1 | -90 | 90 | 0.0020455 | 0.00051021 | -0.0020453 | -0.00051097
67 | 69 | 0.0062107 | 0.0039748 | 1.0429e-11 | 0 | 0 | 0 | 0 | 0 | 1 | -90 | 90 | -0.0078981 | -0.001977 | 0.0078981 | 0.001977
68 | 70 | 5.2255 | 3.3443 | 8.7751e-09 | 0 | 0 | 0 | 0 | 0 | 1 | -90 | 90 | 0.0020453 | 0.00051097 | -0.002045 | -0.00051167
69 | 71 | 0.052481 | 0.033588 | 8.8129e-11 | 0 | 0 | 0 | 0 | 0 | 1 | -90 | 90 | -0.010616 | -0.0026581 | 0.010616 | 0.0026581
70 | 131 | 5.9912 | 3.8344 | 1.0061e-08 | 0 | 0 | 0 | 0 | 0 | 1 | -90 | 90 | 0.002045 | 0.00051167 | -0.0020447 | -0.00051247
71 | 72 | 0.60937 | 0.39 | 1.0233e-09 | 0 | 0 | 0 | 0 | 0 | 1 | -90 | 90 | -0.013892 | -0.0034792 | 0.013893 | 0.00348
72 | 73 | 1.8557 | 1.1877 | 3.1163e-09 | 0 | 0 | 0 | 0 | 0 | 1 | -90 | 90 | -0.018244 | -0.0045703 | 0.01825 | 0.0045743
73 | 74 | 0.076588 | 0.049017 | 1.2861e-10 | 0 | 0 | 0 | 0 | 0 | 1 | -90 | 90 | -0.01887 | -0.0047297 | 0.018871 | 0.0047299
77 | 78 | 1.1412 | 0.73038 | 1.9164e-09 | 0 | 0 | 0 | 0 | 0 | 1 | -90 | 90 | -0.0097705 | -0.0024486 | 0.0097717 | 0.0024492
78 | 79 | 0.87892 | 0.56251 | 1.4759e-09 | 0 | 0 | 0 | 0 | 0 | 1 | -90 | 90 | -0.012508 | -0.003135 | 0.01251 | 0.0031358
79 | 80 | 0.82691 | 0.52922 | 1.3886e-09 | 0 | 0 | 0 | 0 | 0 | 1 | -90 | 90 | -0.016964 | -0.0042523 | 0.016967 | 0.0042538
80 | 88 | 1.8596 | 1.1901 | 3.1228e-09 | 0 | 0 | 0 | 0 | 0 | 1 | -90 | 90 | -0.020804 | -0.0052155 | 0.020813 | 0.0052208
88 | 89 | 3.9062 | 2.5 | 6.5596e-09 | 0 | 0 | 0 | 0 | 0 | 1 | -90 | 90 | 0.01491 | 0.0037399 | -0.0149 | -0.0037344
88 | 87 | 0.9173 | 0.58707 | 1.5404e-09 | 0 | 0 | 0 | 0 | 0 | 1 | -90 | 90 | -0.035723 | -0.0089607 | 0.035735 | 0.0089688
87 | 86 | 1.5225 | 0.97442 | 2.5567e-09 | 0 | 0 | 0 | 0 | 0 | 1 | -90 | 90 | -0.039122 | -0.0098176 | 0.039148 | 0.0098337
102 | 103 | 0.61607 | 0.39429 | 1.0346e-09 | 0 | 0 | 0 | 0 | 0 | 1 | -90 | 90 | 0.028031 | 0.0070316 | -0.028025 | -0.0070283
109 | 111 | 2.6502 | 1.6961 | 4.4504e-09 | 0 | 0 | 0 | 0 | 0 | 1 | -90 | 90 | 0.013774 | 0.0034539 | -0.013769 | -0.0034509
108 | 100 | 1.6364 | 1.0473 | 5.4958e-09 | 0 | 0 | 0 | 0 | 0 | 1 | -90 | 90 | -0.14677 | -0.037168 | 0.14715 | 0.037411
103 | 106 | 0.61602 | 0.39425 | 1.0345e-09 | 0 | 0 | 0 | 0 | 0 | 1 | -90 | 90 | 0.024395 | 0.0061184 | -0.024391 | -0.0061159
111 | 112 | 0.39428 | 0.25234 | 6.621e-10 | 0 | 0 | 0 | 0 | 0 | 1 | -90 | 90 | 0.011657 | 0.0029216 | -0.011656 | -0.0029212
100 | 110 | 1.0291 | 0.65863 | 1.7282e-09 | 0 | 0 | 0 | 0 | 0 | 1 | -90 | 90 | 0.059069 | 0.014839 | -0.05903 | -0.014814
100 | 97 | 1.6268 | 1.0411 | 5.4635e-09 | 0 | 0 | 0 | 0 | 0 | 1 | -90 | 90 | -0.20622 | -0.052249 | 0.20696 | 0.052724
99 | 97 | 1.9071 | 1.2205 | 3.2025e-09 | 0 | 0 | 0 | 0 | 0 | 1 | -90 | 90 | -0.010139 | -0.0025412 | 0.010141 | 0.0025422
110 | 118 | 0.13776 | 0.088164 | 2.3133e-10 | 0 | 0 | 0 | 0 | 0 | 1 | -90 | 90 | 0.052087 | 0.013074 | -0.052083 | -0.013071
118 | 119 | 0.90367 | 0.57835 | 1.5175e-09 | 0 | 0 | 0 | 0 | 0 | 1 | -90 | 90 | 0.04377 | 0.010988 | -0.043751 | -0.010976
106 | 104 | 0.99404 | 0.63618 | 1.6693e-09 | 0 | 0 | 0 | 0 | 0 | 1 | -90 | 90 | 0.020759 | 0.0052058 | -0.020755 | -0.0052029
104 | 105 | 0.61805 | 0.39555 | 1.0379e-09 | 0 | 0 | 0 | 0 | 0 | 1 | -90 | 90 | 0.017297 | 0.0043363 | -0.017295 | -0.0043351
105 | 107 | 0.61805 | 0.39555 | 1.0379e-09 | 0 | 0 | 0 | 0 | 0 | 1 | -90 | 90 | 0.013838 | 0.0034686 | -0.013836 | -0.0034679
107 | 130 | 0.61847 | 0.39582 | 1.0386e-09 | 0 | 0 | 0 | 0 | 0 | 1 | -90 | 90 | 0.010378 | 0.0026013 | -0.010378 | -0.0026009
130 | 129 | 0.61847 | 0.39582 | 1.0386e-09 | 0 | 0 | 0 | 0 | 0 | 1 | -90 | 90 | 0.0069156 | 0.0017332 | -0.0069153 | -0.0017331
129 | 128 | 0.61805 | 0.39555 | 1.0379e-09 | 0 | 0 | 0 | 0 | 0 | 1 | -90 | 90 | 0.0034574 | 0.00086645 | -0.0034573 | -0.0008665
112 | 113 | 0.39425 | 0.25232 | 6.6206e-10 | 0 | 0 | 0 | 0 | 0 | 1 | -90 | 90 | 0.0095484 | 0.002393 | -0.009548 | -0.0023929
119 | 120 | 0.95023 | 0.60814 | 1.5957e-09 | 0 | 0 | 0 | 0 | 0 | 1 | -90 | 90 | 0.03897 | 0.009778 | -0.038955 | -0.0097682
113 | 116 | 0.39468 | 0.2526 | 6.6278e-10 | 0 | 0 | 0 | 0 | 0 | 1 | -90 | 90 | 0.0074351 | 0.0018633 | -0.0074349 | -0.0018632
116 | 114 | 0.81463 | 0.52136 | 1.368e-09 | 0 | 0 | 0 | 0 | 0 | 1 | -90 | 90 | 0.0053228 | 0.0013339 | -0.0053225 | -0.0013339
114 | 115 | 0.64694 | 0.41404 | 1.0864e-09 | 0 | 0 | 0 | 0 | 0 | 1 | -90 | 90 | 0.0026609 | 0.00066681 | -0.0026609 | -0.00066688
120 | 121 | 0.091042 | 0.058267 | 1.5288e-10 | 0 | 0 | 0 | 0 | 0 | 1 | -90 | 90 | 0.030345 | 0.0076104 | -0.030344 | -0.0076099
121 | 122 | 1.3525 | 0.86562 | 2.2713e-09 | 0 | 0 | 0 | 0 | 0 | 1 | -90 | 90 | 0.025562 | 0.0064114 | -0.025553 | -0.0064055
122 | 123 | 0.39121 | 0.25038 | 6.5695e-10 | 0 | 0 | 0 | 0 | 0 | 1 | -90 | 90 | 0.020895 | 0.0052383 | -0.020893 | -0.0052372
123 | 124 | 0.6528 | 0.41779 | 1.0962e-09 | 0 | 0 | 0 | 0 | 0 | 1 | -90 | 90 | 0.015206 | 0.0038117 | -0.015204 | -0.0038108
124 | 125 | 0.90042 | 0.57627 | 1.5121e-09 | 0 | 0 | 0 | 0 | 0 | 1 | -90 | 90 | 0.010542 | 0.0026423 | -0.010541 | -0.0026418
125 | 126 | 0.14349 | 0.091831 | 2.4095e-10 | 0 | 0 | 0 | 0 | 0 | 1 | -90 | 90 | 0.0046601 | 0.0011679 | -0.0046601 | -0.0011679