## bus_data
BUS_I | BUS_TYPE | Pd | Qd | Gs | Bs | area | Vm | Va | baseKV | zone | Vmax | Vmin
1 | 1 | 0.0035539 | 0.0008907 | 0 | 0 | 1 | 0.98866 | -0.21883 | 0.4 | 1 | 1.1 | 0.9
2 | 1 | 0.00080361 | 0.0002014 | 0 | 0 | 1 | 0.98855 | -0.2209 | 0.4 | 1 | 1.1 | 0.9
62 | 1 | 0.0015198 | 0.00038091 | 0 | 0 | 1 | 0.99257 | -0.14299 | 0.4 | 1 | 1.1 | 0.9
4 | 1 | 0.0012132 | 0.00030405 | 0 | 0 | 1 | 0.98849 | -0.22204 | 0.4 | 1 | 1.1 | 0.9
54 | 1 | 0 | 0 | 0 | 0 | 1 | 0.99276 | -0.1393 | 0.4 | 1 | 1.1 | 0.9
25 | 1 | 0 | 0 | 0 | 0 | 1 | 0.98743 | -0.23902 | 0.4 | 1 | 1.1 | 0.9
28 | 1 | 0.0023237 | 0.00058238 | 0 | 0 | 1 | 0.98627 | -0.26128 | 0.4 | 1 | 1.1 | 0.9
58 | 1 | 0.0036033 | 0.00090307 | 0 | 0 | 1 | 0.99997 | -0.00059969 | 0.4 | 1 | 1.1 | 0.9
5 | 1 | 0.0030704 | 0.00076952 | 0 | 0 | 1 | 0.98844 | -0.22309 | 0.4 | 1 | 1.1 | 0.9
60 | 1 | 0.0017485 | 0.0004382 | 0 | 0 | 1 | 0.99311 | -0.13245 | 0.4 | 1 | 1.1 | 0.9
59 | 1 | 0.0023998 | 0.00060145 | 0 | 0 | 1 | 0.99324 | -0.13002 | 0.4 | 1 | 1.1 | 0.9
6 | 1 | 0.0017917 | 0.00044905 | 0 | 0 | 1 | 0.97769 | -0.42824 | 0.4 | 1 | 1.1 | 0.9
8 | 1 | 0 | 0 | 0 | 0 | 1 | 0.97775 | -0.42713 | 0.4 | 1 | 1.1 | 0.9
7 | 1 | 0.00055941 | 0.0001402 | 0 | 0 | 1 | 0.98011 | -0.38085 | 0.4 | 1 | 1.1 | 0.9
9 | 1 | 0.00057504 | 0.00014412 | 0 | 0 | 1 | 0.98013 | -0.38055 | 0.4 | 1 | 1.1 | 0.9
10 | 1 | 0 | 0 | 0 | 0 | 1 | 0.97785 | -0.42508 | 0.4 | 1 | 1.1 | 0.9
16 | 1 | 0 | 0 | 0 | 0 | 1 | 0.98016 | -0.37985 | 0.4 | 1 | 1.1 | 0.9
13 | 1 | 0 | 0 | 0 | 0 | 1 | 0.97802 | -0.4217 | 0.4 | 1 | 1.1 | 0.9
11 | 1 | 0.001263 | 0.00031653 | 0 | 0 | 1 | 0.97781 | -0.4258 | 0.4 | 1 | 1.1 | 0.9
17 | 1 | 0 | 0 | 0 | 0 | 1 | 0.98069 | -0.36963 | 0.4 | 1 | 1.1 | 0.9
14 | 1 | 0.00033913 | 8.4995e-05 | 0 | 0 | 1 | 0.97984 | -0.38606 | 0.4 | 1 | 1.1 | 0.9
44 | 1 | 0.00025575 | 6.4097e-05 | 0 | 0 | 1 | 0.97749 | -0.43203 | 0.4 | 1 | 1.1 | 0.9
15 | 1 | 0 | 0 | 0 | 0 | 1 | 0.97928 | -0.39715 | 0.4 | 1 | 1.1 | 0.9
48 | 1 | 0.00036546 | 9.1593e-05 | 0 | 0 | 1 | 0.97802 | -0.4218 | 0.4 | 1 | 1.1 | 0.9
12 | 1 | 0 | 0 | 0 | 0 | 1 | 0.97947 | -0.39339 | 0.4 | 1 | 1.1 | 0.9
18 | 1 | 0.0025895 | 0.00064899 | 0 | 0 | 1 | 0.97919 | -0.39883 | 0.4 | 1 | 1.1 | 0.9
42 | 1 | 0 | 0 | 0 | 0 | 1 | 0.97708 | -0.44019 | 0.4 | 1 | 1.1 | 0.9
63 | 1 | 0.0005751 | 0.00014413 | 0 | 0 | 1 | 0.98157 | -0.35246 | 0.4 | 1 | 1.1 | 0.9
24 | 1 | 0 | 0 | 0 | 0 | 1 | 0.98422 | -0.30104 | 0.4 | 1 | 1.1 | 0.9
27 | 1 | 0.0045725 | 0.001146 | 0 | 0 | 1 | 0.98523 | -0.28142 | 0.4 | 1 | 1.1 | 0.9
22 | 1 | 0.0015085 | 0.00037806 | 0 | 0 | 1 | 0.984 | -0.30531 | 0.4 | 1 | 1.1 | 0.9
26 | 1 | 0 | 0 | 0 | 0 | 1 | 0.98238 | -0.3366 | 0.4 | 1 | 1.1 | 0.9
19 | 1 | 0 | 0 | 0 | 0 | 1 | 0.97495 | -0.48188 | 0.4 | 1 | 1.1 | 0.9
20 | 1 | 0.00046348 | 0.00011616 | 0 | 0 | 1 | 0.97514 | -0.47814 | 0.4 | 1 | 1.1 | 0.9
21 | 1 | 0.00017492 | 4.3839e-05 | 0 | 0 | 1 | 0.97457 | -0.48946 | 0.4 | 1 | 1.1 | 0.9
29 | 1 | 0.00016905 | 4.2369e-05 | 0 | 0 | 1 | 0.97607 | -0.46002 | 0.4 | 1 | 1.1 | 0.9
31 | 1 | 0.00060557 | 0.00015177 | 0 | 0 | 1 | 0.974 | -0.50072 | 0.4 | 1 | 1.1 | 0.9
30 | 1 | 0 | 0 | 0 | 0 | 1 | 0.97622 | -0.45704 | 0.4 | 1 | 1.1 | 0.9
32 | 1 | 0.00082965 | 0.00020793 | 0 | 0 | 1 | 0.97397 | -0.50129 | 0.4 | 1 | 1.1 | 0.9
23 | 1 | 0 | 0 | 0 | 0 | 1 | 0.98311 | -0.32256 | 0.4 | 1 | 1.1 | 0.9
49 | 1 | 0.00012219 | 3.0624e-05 | 0 | 0 | 1 | 0.99748 | -0.048457 | 0.4 | 1 | 1.1 | 0.9
51 | 1 | 0.01031 | 0.002584 | 0 | 0 | 1 | 0.99753 | -0.047398 | 0.4 | 1 | 1.1 | 0.9
50 | 1 | 0.011055 | 0.0027706 | 0 | 0 | 1 | 0.99751 | -0.047739 | 0.4 | 1 | 1.1 | 0.9
61 | 1 | 0.0073668 | 0.0018463 | 0 | 0 | 1 | 0.99341 | -0.12682 | 0.4 | 1 | 1.1 | 0.9
52 | 1 | 0.0071223 | 0.001785 | 0 | 0 | 1 | 0.99797 | -0.038887 | 0.4 | 1 | 1.1 | 0.9
55 | 1 | 0.0098845 | 0.0024773 | 0 | 0 | 1 | 0.99841 | -0.030545 | 0.4 | 1 | 1.1 | 0.9
56 | 1 | 0.0022216 | 0.00055679 | 0 | 0 | 1 | 0.99847 | -0.029329 | 0.4 | 1 | 1.1 | 0.9
57 | 3 | 0.0069201 | 0.0017343 | 0 | 0 | 1 | 1 | 0 | 0.4 | 1 | 1.1 | 0.9
37 | 1 | 0.00026228 | 6.5734e-05 | 0 | 0 | 1 | 0.97618 | -0.45773 | 0.4 | 1 | 1.1 | 0.9
38 | 1 | 0.00049912 | 0.00012509 | 0 | 0 | 1 | 0.97624 | -0.45653 | 0.4 | 1 | 1.1 | 0.9
41 | 1 | 0.0020141 | 0.00050479 | 0 | 0 | 1 | 0.9761 | -0.45934 | 0.4 | 1 | 1.1 | 0.9
33 | 1 | 0.0015823 | 0.00039657 | 0 | 0 | 1 | 0.97359 | -0.50869 | 0.4 | 1 | 1.1 | 0.9
34 | 1 | 0.0029018 | 0.00072727 | 0 | 0 | 1 | 0.97264 | -0.52757 | 0.4 | 1 | 1.1 | 0.9
35 | 1 | 0.0041293 | 0.0010349 | 0 | 0 | 1 | 0.97223 | -0.53566 | 0.4 | 1 | 1.1 | 0.9
36 | 1 | 0.0075856 | 0.0019011 | 0 | 0 | 1 | 0.97194 | -0.54126 | 0.4 | 1 | 1.1 | 0.9
39 | 1 | 0.0002714 | 6.8019e-05 | 0 | 0 | 1 | 0.97607 | -0.4599 | 0.4 | 1 | 1.1 | 0.9
43 | 1 | 0.00029363 | 7.3591e-05 | 0 | 0 | 1 | 0.97707 | -0.44039 | 0.4 | 1 | 1.1 | 0.9
40 | 1 | 0.00030282 | 7.5895e-05 | 0 | 0 | 1 | 0.97607 | -0.4599 | 0.4 | 1 | 1.1 | 0.9
45 | 1 | 0.00049147 | 0.00012317 | 0 | 0 | 1 | 0.97705 | -0.44064 | 0.4 | 1 | 1.1 | 0.9
46 | 1 | 0.00017311 | 4.3385e-05 | 0 | 0 | 1 | 0.97705 | -0.44066 | 0.4 | 1 | 1.1 | 0.9

## generator_data
GEN_BUS | PG | QG | QMAX | QMIN | VG | MBASE | GEN_STATUS | PMAX | PMIN
57 | 0.11349 | 0.028835 | 10 | -10 | 1 | 100 | 1 | 10 | 0

## branch_data
F_BUS | T_BUS | BR_R | BR_X | BR_B | RATE_A | RATE_B | RATE_C | TAP | SHIFT | BR_STATUS | ANGMIN | ANGMAX | P_in | Q_in | P_out | Q_out
1 | 2 | 1.7874 | 1.1439 | 3.0015e-09 | 0 | 0 | 0 | 0 | 0 | 1 | -90 | 90 | 0.0050881 | 0.0012748 | -0.0050876 | -0.0012748
1 | 62 | 38.5587 | 24.6776 | 6.475e-08 | 0 | 0 | 0 | 0 | 0 | 1 | -90 | 90 | -0.008642 | -0.0021655 | 0.0086733 | 0.0021792
2 | 4 | 1.1682 | 0.74764 | 1.9617e-09 | 0 | 0 | 0 | 0 | 0 | 1 | -90 | 90 | 0.004284 | 0.0010734 | -0.0042838 | -0.0010734
62 | 54 | 1.6 | 1.024 | 2.6868e-09 | 0 | 0 | 0 | 0 | 0 | 1 | -90 | 90 | -0.010193 | -0.0025601 | 0.010195 | 0.002561
4 | 5 | 1.497 | 0.95808 | 2.5139e-09 | 0 | 0 | 0 | 0 | 0 | 1 | -90 | 90 | 0.0030706 | 0.00076937 | -0.0030704 | -0.00076952
54 | 60 | 2.9722 | 1.9022 | 4.9912e-09 | 0 | 0 | 0 | 0 | 0 | 1 | -90 | 90 | -0.010195 | -0.002561 | 0.010198 | 0.0025626
25 | 28 | 2.4598 | 1.5743 | 4.1307e-09 | 0 | 0 | 0 | 0 | 0 | 1 | -90 | 90 | 0.039854 | 0.010124 | -0.039811 | -0.010097
25 | 58 | 26.7068 | 17.0924 | 4.4848e-08 | 0 | 0 | 0 | 0 | 0 | 1 | -90 | 90 | -0.039854 | -0.010124 | 0.040317 | 0.010416
28 | 27 | 2.3589 | 1.5097 | 3.9612e-09 | 0 | 0 | 0 | 0 | 0 | 1 | -90 | 90 | 0.037487 | 0.0095149 | -0.037451 | -0.0094921
58 | 57 | 0.062336 | 0.039895 | 1.0468e-10 | 0 | 0 | 0 | 0 | 0 | 1 | -90 | 90 | -0.04392 | -0.011319 | 0.043922 | 0.01132
60 | 59 | 0.90384 | 0.57845 | 1.5178e-09 | 0 | 0 | 0 | 0 | 0 | 1 | -90 | 90 | -0.011947 | -0.0030008 | 0.011948 | 0.0030016
59 | 61 | 0.98679 | 0.63154 | 1.6571e-09 | 0 | 0 | 0 | 0 | 0 | 1 | -90 | 90 | -0.014348 | -0.003603 | 0.01435 | 0.0036043
6 | 8 | 2.6731 | 1.7108 | 4.4889e-09 | 0 | 0 | 0 | 0 | 0 | 1 | -90 | 90 | -0.0017917 | -0.00044906 | 0.0017918 | 0.00044869
8 | 10 | 4.8798 | 3.1231 | 8.1946e-09 | 0 | 0 | 0 | 0 | 0 | 1 | -90 | 90 | -0.0017918 | -0.00044869 | 0.0017919 | 0.00044802
7 | 9 | 2.3055 | 1.4755 | 3.8715e-09 | 0 | 0 | 0 | 0 | 0 | 1 | -90 | 90 | -0.0005594 | -0.0001402 | 0.00055941 | 0.00013984
9 | 16 | 2.6308 | 1.6837 | 4.4179e-09 | 0 | 0 | 0 | 0 | 0 | 1 | -90 | 90 | -0.0011344 | -0.00028396 | 0.0011345 | 0.00028356
10 | 13 | 4.7419 | 3.0348 | 7.9629e-09 | 0 | 0 | 0 | 0 | 0 | 1 | -90 | 90 | -0.0030549 | -0.0007642 | 0.0030554 | 0.00076375
10 | 11 | 2.4209 | 1.5494 | 4.0654e-09 | 0 | 0 | 0 | 0 | 0 | 1 | -90 | 90 | 0.001263 | 0.00031618 | -0.0012629 | -0.00031654
16 | 17 | 1.4427 | 0.92335 | 2.4227e-09 | 0 | 0 | 0 | 0 | 0 | 1 | -90 | 90 | -0.030646 | -0.007731 | 0.030661 | 0.0077404
16 | 14 | 0.9096 | 0.58214 | 1.5275e-09 | 0 | 0 | 0 | 0 | 0 | 1 | -90 | 90 | 0.029512 | 0.0074475 | -0.029503 | -0.007442
13 | 44 | 1.9224 | 1.2303 | 3.2282e-09 | 0 | 0 | 0 | 0 | 0 | 1 | -90 | 90 | 0.023107 | 0.0058243 | -0.023095 | -0.0058173
13 | 15 | 3.9843 | 2.55 | 6.6907e-09 | 0 | 0 | 0 | 0 | 0 | 1 | -90 | 90 | -0.026528 | -0.0066794 | 0.026559 | 0.0066987
13 | 48 | 1.1231 | 0.71876 | 1.8859e-09 | 0 | 0 | 0 | 0 | 0 | 1 | -90 | 90 | 0.00036546 | 9.1416e-05 | -0.00036545 | -9.1596e-05
17 | 63 | 2.4287 | 1.5544 | 4.0785e-09 | 0 | 0 | 0 | 0 | 0 | 1 | -90 | 90 | -0.030661 | -0.0077404 | 0.030686 | 0.0077561
14 | 12 | 1.0849 | 0.69431 | 1.8218e-09 | 0 | 0 | 0 | 0 | 0 | 1 | -90 | 90 | 0.029164 | 0.007357 | -0.029154 | -0.0073507
44 | 42 | 1.5347 | 0.98222 | 2.5772e-09 | 0 | 0 | 0 | 0 | 0 | 1 | -90 | 90 | 0.022839 | 0.0057532 | -0.022831 | -0.0057478
15 | 18 | 2.7914 | 1.7865 | 4.6875e-09 | 0 | 0 | 0 | 0 | 0 | 1 | -90 | 90 | 0.0025897 | 0.00064869 | -0.0025894 | -0.000649
15 | 12 | 0.55773 | 0.35695 | 9.3659e-10 | 0 | 0 | 0 | 0 | 0 | 1 | -90 | 90 | -0.029148 | -0.0073474 | 0.029154 | 0.0073507
42 | 43 | 0.89792 | 0.57467 | 1.5078e-09 | 0 | 0 | 0 | 0 | 0 | 1 | -90 | 90 | 0.0009582 | 0.00023969 | -0.00095819 | -0.00023983
42 | 38 | 3.2038 | 2.0504 | 5.38e-09 | 0 | 0 | 0 | 0 | 0 | 1 | -90 | 90 | 0.021872 | 0.0055081 | -0.021855 | -0.0054977
63 | 26 | 2.2044 | 1.4108 | 3.7017e-09 | 0 | 0 | 0 | 0 | 0 | 1 | -90 | 90 | -0.031262 | -0.0079002 | 0.031285 | 0.0079151
24 | 27 | 2.6153 | 1.6738 | 4.3918e-09 | 0 | 0 | 0 | 0 | 0 | 1 | -90 | 90 | -0.032848 | -0.0083267 | 0.032879 | 0.0083461
24 | 22 | 0.56911 | 0.36423 | 9.5569e-10 | 0 | 0 | 0 | 0 | 0 | 1 | -90 | 90 | 0.032848 | 0.0083267 | -0.032841 | -0.0083225
22 | 23 | 2.4056 | 1.5396 | 4.0396e-09 | 0 | 0 | 0 | 0 | 0 | 1 | -90 | 90 | 0.031332 | 0.0079444 | -0.031307 | -0.0079282
26 | 23 | 1.9542 | 1.2507 | 3.2817e-09 | 0 | 0 | 0 | 0 | 0 | 1 | -90 | 90 | -0.031285 | -0.0079151 | 0.031306 | 0.0079283
19 | 20 | 0.89474 | 0.57263 | 1.5025e-09 | 0 | 0 | 0 | 0 | 0 | 1 | -90 | 90 | -0.017851 | -0.0044874 | 0.017854 | 0.0044893
19 | 21 | 1.8112 | 1.1591 | 3.0414e-09 | 0 | 0 | 0 | 0 | 0 | 1 | -90 | 90 | 0.017851 | 0.0044874 | -0.017844 | -0.0044836
20 | 29 | 4.2297 | 2.707 | 7.1028e-09 | 0 | 0 | 0 | 0 | 0 | 1 | -90 | 90 | -0.018317 | -0.0046055 | 0.018333 | 0.0046149
21 | 31 | 2.7171 | 1.7389 | 4.5627e-09 | 0 | 0 | 0 | 0 | 0 | 1 | -90 | 90 | 0.017669 | 0.0044398 | -0.01766 | -0.0044341
29 | 30 | 0.68922 | 0.4411 | 1.1574e-09 | 0 | 0 | 0 | 0 | 0 | 1 | -90 | 90 | -0.018502 | -0.0046573 | 0.018505 | 0.0046589
31 | 32 | 0.14223 | 0.091027 | 2.3884e-10 | 0 | 0 | 0 | 0 | 0 | 1 | -90 | 90 | 0.017054 | 0.0042823 | -0.017054 | -0.0042821
30 | 37 | 1.037 | 0.66369 | 1.7414e-09 | 0 | 0 | 0 | 0 | 0 | 1 | -90 | 90 | 0.0028509 | 0.0007134 | -0.0028508 | -0.0007135
30 | 38 | 0.10318 | 0.066033 | 1.7326e-10 | 0 | 0 | 0 | 0 | 0 | 1 | -90 | 90 | -0.021356 | -0.0053723 | 0.021356 | 0.0053726
32 | 33 | 1.941 | 1.2423 | 3.2595e-09 | 0 | 0 | 0 | 0 | 0 | 1 | -90 | 90 | 0.016224 | 0.0040741 | -0.016218 | -0.0040708
49 | 51 | 36.3309 | 23.2518 | 6.1009e-08 | 0 | 0 | 0 | 0 | 0 | 1 | -90 | 90 | -0.00012219 | -3.0624e-05 | 0.0001222 | 2.4557e-05
51 | 52 | 0.87901 | 0.56257 | 1.4761e-09 | 0 | 0 | 0 | 0 | 0 | 1 | -90 | 90 | -0.043287 | -0.01088 | 0.043305 | 0.010891
51 | 50 | 0.046305 | 0.029635 | 7.7759e-11 | 0 | 0 | 0 | 0 | 0 | 1 | -90 | 90 | 0.032855 | 0.0082715 | -0.032854 | -0.0082711
50 | 61 | 16.1863 | 10.3592 | 2.7181e-08 | 0 | 0 | 0 | 0 | 0 | 1 | -90 | 90 | 0.021799 | 0.0055005 | -0.021717 | -0.0054506
52 | 55 | 0.74023 | 0.47375 | 1.243e-09 | 0 | 0 | 0 | 0 | 0 | 1 | -90 | 90 | -0.050427 | -0.012676 | 0.050447 | 0.012689
55 | 56 | 0.090257 | 0.057764 | 1.5157e-10 | 0 | 0 | 0 | 0 | 0 | 1 | -90 | 90 | -0.060332 | -0.015166 | 0.060335 | 0.015168
56 | 57 | 2.1023 | 1.3455 | 3.5304e-09 | 0 | 0 | 0 | 0 | 0 | 1 | -90 | 90 | -0.062557 | -0.015725 | 0.062644 | 0.015781
37 | 41 | 2.654 | 1.6986 | 4.4569e-09 | 0 | 0 | 0 | 0 | 0 | 1 | -90 | 90 | 0.0025885 | 0.00064777 | -0.0025883 | -0.00064807
41 | 39 | 4.1508 | 2.6565 | 6.9703e-09 | 0 | 0 | 0 | 0 | 0 | 1 | -90 | 90 | 0.00057422 | 0.00014326 | -0.00057421 | -0.00014391
33 | 34 | 5.4823 | 3.5087 | 9.2063e-09 | 0 | 0 | 0 | 0 | 0 | 1 | -90 | 90 | 0.014636 | 0.0036742 | -0.014623 | -0.0036667
34 | 35 | 2.9272 | 1.8734 | 4.9155e-09 | 0 | 0 | 0 | 0 | 0 | 1 | -90 | 90 | 0.011721 | 0.0029394 | -0.011717 | -0.002937
35 | 36 | 3.1246 | 1.9997 | 5.2471e-09 | 0 | 0 | 0 | 0 | 0 | 1 | -90 | 90 | 0.0075874 | 0.001902 | -0.0075854 | -0.0019012
39 | 40 | 0.020084 | 0.012854 | 3.3727e-11 | 0 | 0 | 0 | 0 | 0 | 1 | -90 | 90 | 0.00030282 | 7.5894e-05 | -0.00030282 | -7.5897e-05
43 | 45 | 1.636 | 1.0471 | 2.7473e-09 | 0 | 0 | 0 | 0 | 0 | 1 | -90 | 90 | 0.00066457 | 0.00016624 | -0.00066456 | -0.00016649
45 | 46 | 0.43523 | 0.27855 | 7.3086e-10 | 0 | 0 | 0 | 0 | 0 | 1 | -90 | 90 | 0.0001731 | 4.3316e-05 | -0.0001731 | -4.3386e-05