## bus_data
BUS_I | BUS_TYPE | Pd | Qd | Gs | Bs | area | Vm | Va | baseKV | zone | Vmax | Vmin
1 | 1 | 0.00015408 | 3.8615e-05 | 0 | 0 | 1 | 0.99299 | -0.13453 | 0.4 | 1 | 1.1 | 0.9
2 | 1 | 0 | 0 | 0 | 0 | 1 | 0.99301 | -0.13419 | 0.4 | 1 | 1.1 | 0.9
3 | 1 | 3.8078e-05 | 9.5431e-06 | 0 | 0 | 1 | 0.99284 | -0.13759 | 0.4 | 1 | 1.1 | 0.9
4 | 1 | 0 | 0 | 0 | 0 | 1 | 0.9934 | -0.12669 | 0.4 | 1 | 1.1 | 0.9
5 | 1 | 0 | 0 | 0 | 0 | 1 | 0.99261 | -0.14207 | 0.4 | 1 | 1.1 | 0.9
24 | 1 | 0.0068818 | 0.0017247 | 0 | 0 | 1 | 0.99322 | -0.13013 | 0.4 | 1 | 1.1 | 0.9
29 | 1 | 0 | 0 | 0 | 0 | 1 | 0.99534 | -0.088886 | 0.4 | 1 | 1.1 | 0.9
6 | 1 | 0.00010868 | 2.7238e-05 | 0 | 0 | 1 | 0.99257 | -0.14284 | 0.4 | 1 | 1.1 | 0.9
31 | 1 | 0 | 0 | 0 | 0 | 1 | 0.99216 | -0.15039 | 0.4 | 1 | 1.1 | 0.9
44 | 1 | 0 | 0 | 0 | 0 | 1 | 0.99128 | -0.16751 | 0.4 | 1 | 1.1 | 0.9
49 | 1 | 0.00097455 | 0.00024424 | 0 | 0 | 1 | 0.99213 | -0.15092 | 0.4 | 1 | 1.1 | 0.9
7 | 1 | 0 | 0 | 0 | 0 | 1 | 0.99255 | -0.14327 | 0.4 | 1 | 1.1 | 0.9
9 | 1 | 0 | 0 | 0 | 0 | 1 | 0.99254 | -0.14339 | 0.4 | 1 | 1.1 | 0.9
8 | 1 | 0 | 0 | 0 | 0 | 1 | 0.99256 | -0.14304 | 0.4 | 1 | 1.1 | 0.9
11 | 1 | 0.00013184 | 3.3041e-05 | 0 | 0 | 1 | 0.99248 | -0.14444 | 0.4 | 1 | 1.1 | 0.9
23 | 1 | 0.00013719 | 3.4384e-05 | 0 | 0 | 1 | 0.99285 | -0.1373 | 0.4 | 1 | 1.1 | 0.9
30 | 1 | 0.01316 | 0.0032982 | 0 | 0 | 1 | 0.98881 | -0.21478 | 0.4 | 1 | 1.1 | 0.9
28 | 3 | 0.0070844 | 0.0017755 | 0 | 0 | 1 | 1 | 0 | 0.4 | 1 | 1.1 | 0.9
14 | 1 | 7.4509e-05 | 1.8674e-05 | 0 | 0 | 1 | 0.99254 | -0.14341 | 0.4 | 1 | 1.1 | 0.9
10 | 1 | 0.0013599 | 0.00034082 | 0 | 0 | 1 | 0.99248 | -0.14445 | 0.4 | 1 | 1.1 | 0.9
12 | 1 | 0.00021368 | 5.3552e-05 | 0 | 0 | 1 | 0.99248 | -0.14463 | 0.4 | 1 | 1.1 | 0.9
13 | 1 | 0.00028032 | 7.0256e-05 | 0 | 0 | 1 | 0.99247 | -0.14467 | 0.4 | 1 | 1.1 | 0.9
15 | 1 | 0.00018359 | 4.6011e-05 | 0 | 0 | 1 | 0.99277 | -0.13882 | 0.4 | 1 | 1.1 | 0.9
16 | 1 | 0.00029393 | 7.3666e-05 | 0 | 0 | 1 | 0.99279 | -0.13853 | 0.4 | 1 | 1.1 | 0.9
17 | 1 | 0 | 0 | 0 | 0 | 1 | 0.99267 | -0.14092 | 0.4 | 1 | 1.1 | 0.9
18 | 1 | 0.0012779 | 0.00032027 | 0 | 0 | 1 | 0.99281 | -0.13817 | 0.4 | 1 | 1.1 | 0.9
19 | 1 | 0.00029965 | 7.51e-05 | 0 | 0 | 1 | 0.99264 | -0.14148 | 0.4 | 1 | 1.1 | 0.9
20 | 1 | 0.00011008 | 2.7589e-05 | 0 | 0 | 1 | 0.99265 | -0.14127 | 0.4 | 1 | 1.1 | 0.9
21 | 1 | 0.00030058 | 7.5333e-05 | 0 | 0 | 1 | 0.99281 | -0.13803 | 0.4 | 1 | 1.1 | 0.9
51 | 1 | 0.00011947 | 2.9943e-05 | 0 | 0 | 1 | 0.99264 | -0.1415 | 0.4 | 1 | 1.1 | 0.9
22 | 1 | 0.00020207 | 5.0644e-05 | 0 | 0 | 1 | 0.99283 | -0.13776 | 0.4 | 1 | 1.1 | 0.9
25 | 1 | 0.092067 | 0.023074 | 0 | 0 | 1 | 0.99593 | -0.078163 | 0.4 | 1 | 1.1 | 0.9
26 | 1 | 0.012721 | 0.0031881 | 0 | 0 | 1 | 0.9997 | -0.0058102 | 0.4 | 1 | 1.1 | 0.9
27 | 1 | 0.041346 | 0.010362 | 0 | 0 | 1 | 0.99388 | -0.11773 | 0.4 | 1 | 1.1 | 0.9
33 | 1 | 0.024326 | 0.0060966 | 0 | 0 | 1 | 0.98751 | -0.24017 | 0.4 | 1 | 1.1 | 0.9
32 | 1 | 0.016118 | 0.0040394 | 0 | 0 | 1 | 0.98641 | -0.26145 | 0.4 | 1 | 1.1 | 0.9
45 | 1 | 0.0024475 | 0.00061339 | 0 | 0 | 1 | 0.99111 | -0.17067 | 0.4 | 1 | 1.1 | 0.9
43 | 1 | 0.00080601 | 0.00020201 | 0 | 0 | 1 | 0.99125 | -0.16798 | 0.4 | 1 | 1.1 | 0.9
48 | 1 | 0.00057188 | 0.00014333 | 0 | 0 | 1 | 0.99212 | -0.15112 | 0.4 | 1 | 1.1 | 0.9
34 | 1 | 0 | 0 | 0 | 0 | 1 | 0.98405 | -0.30761 | 0.4 | 1 | 1.1 | 0.9
35 | 1 | 0.0095743 | 0.0023995 | 0 | 0 | 1 | 0.98368 | -0.31484 | 0.4 | 1 | 1.1 | 0.9
36 | 1 | 0 | 0 | 0 | 0 | 1 | 0.98399 | -0.30886 | 0.4 | 1 | 1.1 | 0.9
41 | 1 | 0.0041136 | 0.001031 | 0 | 0 | 1 | 0.98354 | -0.31758 | 0.4 | 1 | 1.1 | 0.9
38 | 1 | 0.00040784 | 0.00010221 | 0 | 0 | 1 | 0.98396 | -0.30933 | 0.4 | 1 | 1.1 | 0.9
39 | 1 | 0 | 0 | 0 | 0 | 1 | 0.98396 | -0.30939 | 0.4 | 1 | 1.1 | 0.9
47 | 1 | 0.0032455 | 0.00081341 | 0 | 0 | 1 | 0.9909 | -0.17487 | 0.4 | 1 | 1.1 | 0.9
46 | 1 | 0.0026794 | 0.00067151 | 0 | 0 | 1 | 0.9909 | -0.17483 | 0.4 | 1 | 1.1 | 0.9
40 | 1 | 0 | 0 | 0 | 0 | 1 | 0.98392 | -0.3102 | 0.4 | 1 | 1.1 | 0.9
42 | 1 | 0.00019326 | 4.8436e-05 | 0 | 0 | 1 | 0.98387 | -0.31118 | 0.4 | 1 | 1.1 | 0.9

## generator_data
GEN_BUS | PG | QG | QMAX | QMIN | VG | MBASE | GEN_STATUS | PMAX | PMIN
28 | 0.24559 | 0.062124 | 10 | -10 | 1 | 100 | 1 | 10 | 0

## branch_data
F_BUS | T_BUS | BR_R | BR_X | BR_B | RATE_A | RATE_B | RATE_C | TAP | SHIFT | BR_STATUS | ANGMIN | ANGMAX | P_in | Q_in | P_out | Q_out
1 | 2 | 9.6451 | 6.1729 | 1.6197e-08 | 0 | 0 | 0 | 0 | 0 | 1 | -90 | 90 | -0.00015408 | -3.8615e-05 | 0.00015408 | 3.702e-05
2 | 3 | 6.7821 | 4.3405 | 1.1389e-08 | 0 | 0 | 0 | 0 | 0 | 1 | -90 | 90 | 0.0022081 | 0.00054859 | -0.0022077 | -0.00054948
2 | 4 | 13.9135 | 8.9046 | 2.3364e-08 | 0 | 0 | 0 | 0 | 0 | 1 | -90 | 90 | -0.0023621 | -0.00058561 | 0.002363 | 0.00058384
3 | 5 | 9.0904 | 5.8178 | 1.5265e-08 | 0 | 0 | 0 | 0 | 0 | 1 | -90 | 90 | 0.0021696 | 0.00053994 | -0.0021692 | -0.00054115
4 | 24 | 1.5475 | 0.99039 | 2.5986e-09 | 0 | 0 | 0 | 0 | 0 | 1 | -90 | 90 | 0.0098091 | 0.0024504 | -0.0098074 | -0.0024497
4 | 29 | 13.7152 | 8.7777 | 2.3032e-08 | 0 | 0 | 0 | 0 | 0 | 1 | -90 | 90 | -0.012172 | -0.0030343 | 0.012194 | 0.003046
5 | 6 | 1.567 | 1.0029 | 2.6315e-09 | 0 | 0 | 0 | 0 | 0 | 1 | -90 | 90 | 0.0021692 | 0.00054115 | -0.0021691 | -0.00054136
24 | 23 | 10.7556 | 6.8836 | 1.8062e-08 | 0 | 0 | 0 | 0 | 0 | 1 | -90 | 90 | 0.0029257 | 0.00072492 | -0.0029247 | -0.00072607
29 | 30 | 8.1764 | 5.2329 | 1.373e-08 | 0 | 0 | 0 | 0 | 0 | 1 | -90 | 90 | 0.068438 | 0.017351 | -0.068026 | -0.017089
29 | 28 | 4.363 | 2.7923 | 7.3267e-09 | 0 | 0 | 0 | 0 | 0 | 1 | -90 | 90 | -0.091398 | -0.023104 | 0.091789 | 0.023354
29 | 31 | 25.3529 | 16.2259 | 4.2574e-08 | 0 | 0 | 0 | 0 | 0 | 1 | -90 | 90 | 0.010766 | 0.0027072 | -0.010735 | -0.0026912
6 | 8 | 0.41236 | 0.26391 | 6.9246e-10 | 0 | 0 | 0 | 0 | 0 | 1 | -90 | 90 | 0.0020604 | 0.00051412 | -0.0020604 | -0.00051418
31 | 44 | 8.2169 | 5.2588 | 1.3798e-08 | 0 | 0 | 0 | 0 | 0 | 1 | -90 | 90 | 0.0091883 | 0.0023041 | -0.0091808 | -0.0023007
31 | 49 | 1.5062 | 0.96399 | 2.5294e-09 | 0 | 0 | 0 | 0 | 0 | 1 | -90 | 90 | 0.0015465 | 0.00038709 | -0.0015464 | -0.00038731
44 | 45 | 1.6616 | 1.0634 | 2.7903e-09 | 0 | 0 | 0 | 0 | 0 | 1 | -90 | 90 | 0.0083748 | 0.0020991 | -0.0083735 | -0.0020986
44 | 43 | 2.6102 | 1.6706 | 4.3833e-09 | 0 | 0 | 0 | 0 | 0 | 1 | -90 | 90 | 0.00080603 | 0.00020159 | -0.00080601 | -0.00020201
49 | 48 | 1.6014 | 1.0249 | 2.6891e-09 | 0 | 0 | 0 | 0 | 0 | 1 | -90 | 90 | 0.00057189 | 0.00014307 | -0.00057188 | -0.00014333
7 | 9 | 6.6129 | 4.2322 | 1.1105e-08 | 0 | 0 | 0 | 0 | 0 | 1 | -90 | 90 | 7.451e-05 | 1.732e-05 | -7.4509e-05 | -1.8414e-05
7 | 8 | 0.50023 | 0.32015 | 8.4003e-10 | 0 | 0 | 0 | 0 | 0 | 1 | -90 | 90 | -0.0020604 | -0.00051424 | 0.0020604 | 0.00051418
7 | 11 | 2.6021 | 1.6653 | 4.3696e-09 | 0 | 0 | 0 | 0 | 0 | 1 | -90 | 90 | 0.0019859 | 0.00049692 | -0.0019857 | -0.00049728
9 | 14 | 1.573 | 1.0067 | 2.6415e-09 | 0 | 0 | 0 | 0 | 0 | 1 | -90 | 90 | 7.4509e-05 | 1.8414e-05 | -7.4509e-05 | -1.8674e-05
11 | 10 | 0.009567 | 0.0061229 | 1.6066e-11 | 0 | 0 | 0 | 0 | 0 | 1 | -90 | 90 | 0.0018539 | 0.00046424 | -0.0018539 | -0.00046424
23 | 22 | 0.72188 | 0.462 | 1.2122e-09 | 0 | 0 | 0 | 0 | 0 | 1 | -90 | 90 | 0.0027875 | 0.00069169 | -0.0027874 | -0.00069177
30 | 33 | 2.0292 | 1.2987 | 3.4077e-09 | 0 | 0 | 0 | 0 | 0 | 1 | -90 | 90 | 0.054866 | 0.013791 | -0.0548 | -0.013748
28 | 26 | 0.17816 | 0.11402 | 5.9835e-10 | 0 | 0 | 0 | 0 | 0 | 1 | -90 | 90 | 0.14672 | 0.036995 | -0.14667 | -0.036969
10 | 12 | 1.613 | 1.0323 | 2.7087e-09 | 0 | 0 | 0 | 0 | 0 | 1 | -90 | 90 | 0.00049401 | 0.00012342 | -0.000494 | -0.00012368
12 | 13 | 0.75033 | 0.48021 | 1.26e-09 | 0 | 0 | 0 | 0 | 0 | 1 | -90 | 90 | 0.00028032 | 7.0132e-05 | -0.00028032 | -7.0256e-05
15 | 16 | 1.7567 | 1.1243 | 2.95e-09 | 0 | 0 | 0 | 0 | 0 | 1 | -90 | 90 | -0.00071286 | -0.00017247 | 0.00071287 | 0.00017219
15 | 17 | 17.1064 | 10.9481 | 2.8726e-08 | 0 | 0 | 0 | 0 | 0 | 1 | -90 | 90 | 0.00052927 | 0.00012646 | -0.00052922 | -0.00012926
16 | 18 | 1.5688 | 1.0041 | 2.6345e-09 | 0 | 0 | 0 | 0 | 0 | 1 | -90 | 90 | -0.0010068 | -0.00024586 | 0.0010068 | 0.00024561
17 | 19 | 5.8258 | 3.7285 | 9.7831e-09 | 0 | 0 | 0 | 0 | 0 | 1 | -90 | 90 | 0.00041914 | 0.00010396 | -0.00041913 | -0.00010492
17 | 20 | 13.8415 | 8.8586 | 2.3244e-08 | 0 | 0 | 0 | 0 | 0 | 1 | -90 | 90 | 0.00011008 | 2.53e-05 | -0.00011008 | -2.7589e-05
18 | 21 | 0.26323 | 0.16847 | 4.4203e-10 | 0 | 0 | 0 | 0 | 0 | 1 | -90 | 90 | -0.0022847 | -0.00056588 | 0.0022847 | 0.00056585
19 | 51 | 0.76008 | 0.48645 | 1.2764e-09 | 0 | 0 | 0 | 0 | 0 | 1 | -90 | 90 | 0.00011947 | 2.9817e-05 | -0.00011947 | -2.9943e-05
21 | 22 | 0.4706 | 0.30118 | 7.9026e-10 | 0 | 0 | 0 | 0 | 0 | 1 | -90 | 90 | -0.0025853 | -0.00064118 | 0.0025853 | 0.00064112
25 | 26 | 2.4202 | 1.5489 | 4.0642e-09 | 0 | 0 | 0 | 0 | 0 | 1 | -90 | 90 | -0.13349 | -0.033486 | 0.13395 | 0.033781
25 | 27 | 4.2462 | 2.7175 | 7.1305e-09 | 0 | 0 | 0 | 0 | 0 | 1 | -90 | 90 | 0.041424 | 0.010412 | -0.041346 | -0.010362
33 | 32 | 3.0524 | 1.9536 | 5.1258e-09 | 0 | 0 | 0 | 0 | 0 | 1 | -90 | 90 | 0.030474 | 0.0076519 | -0.030443 | -0.0076326
32 | 34 | 14.0302 | 8.9793 | 2.356e-08 | 0 | 0 | 0 | 0 | 0 | 1 | -90 | 90 | 0.014326 | 0.0035931 | -0.014294 | -0.0035753
45 | 46 | 3.0973 | 1.9823 | 5.2012e-09 | 0 | 0 | 0 | 0 | 0 | 1 | -90 | 90 | 0.0059261 | 0.0014852 | -0.0059249 | -0.0014849
34 | 35 | 2.2899 | 1.4655 | 3.8453e-09 | 0 | 0 | 0 | 0 | 0 | 1 | -90 | 90 | 0.013693 | 0.0034331 | -0.013688 | -0.0034304
34 | 36 | 8.7419 | 5.5948 | 1.468e-08 | 0 | 0 | 0 | 0 | 0 | 1 | -90 | 90 | 0.00060116 | 0.00014224 | -0.00060112 | -0.00014364
35 | 41 | 2.891 | 1.8502 | 4.8547e-09 | 0 | 0 | 0 | 0 | 0 | 1 | -90 | 90 | 0.0041141 | 0.0010309 | -0.0041136 | -0.001031
36 | 38 | 3.2728 | 2.0946 | 5.496e-09 | 0 | 0 | 0 | 0 | 0 | 1 | -90 | 90 | 0.00060112 | 0.00014364 | -0.00060111 | -0.00014416
38 | 39 | 1.3365 | 0.85539 | 2.2444e-09 | 0 | 0 | 0 | 0 | 0 | 1 | -90 | 90 | 0.00019328 | 4.1949e-05 | -0.00019327 | -4.2166e-05
39 | 40 | 17.0027 | 10.8818 | 2.8552e-08 | 0 | 0 | 0 | 0 | 0 | 1 | -90 | 90 | 0.00019327 | 4.2166e-05 | -0.00019327 | -4.4926e-05
47 | 46 | 0.054414 | 0.034825 | 9.1376e-11 | 0 | 0 | 0 | 0 | 0 | 1 | -90 | 90 | -0.0032455 | -0.00081341 | 0.0032455 | 0.0008134
40 | 42 | 21.6292 | 13.8427 | 3.6321e-08 | 0 | 0 | 0 | 0 | 0 | 1 | -90 | 90 | 0.00019327 | 4.4925e-05 | -0.00019326 | -4.8436e-05