## bus_data
BUS_I | BUS_TYPE | Pd | Qd | Gs | Bs | area | Vm | Va | baseKV | zone | Vmax | Vmin
1 | 1 | 0.028976 | 0.007262 | 0 | 0 | 1 | 0.99235 | -0.14535 | 0.4 | 1 | 1.1 | 0.9
2 | 1 | 0 | 0 | 0 | 0 | 1 | 0.99074 | -0.17623 | 0.4 | 1 | 1.1 | 0.9
3 | 1 | 0 | 0 | 0 | 0 | 1 | 0.99529 | -0.089444 | 0.4 | 1 | 1.1 | 0.9
5 | 1 | 0 | 0 | 0 | 0 | 1 | 0.98806 | -0.22764 | 0.4 | 1 | 1.1 | 0.9
9 | 1 | 0 | 0 | 0 | 0 | 1 | 0.99884 | -0.021961 | 0.4 | 1 | 1.1 | 0.9
10 | 1 | 0.094786 | 0.023755 | 0 | 0 | 1 | 0.99461 | -0.10253 | 0.4 | 1 | 1.1 | 0.9
4 | 1 | 0 | 0 | 0 | 0 | 1 | 0.9846 | -0.2946 | 0.4 | 1 | 1.1 | 0.9
15 | 1 | 0.085549 | 0.021441 | 0 | 0 | 1 | 0.98266 | -0.33233 | 0.4 | 1 | 1.1 | 0.9
12 | 1 | 0 | 0 | 0 | 0 | 1 | 0.98305 | -0.32454 | 0.4 | 1 | 1.1 | 0.9
7 | 1 | 0 | 0 | 0 | 0 | 1 | 0.97968 | -0.39021 | 0.4 | 1 | 1.1 | 0.9
16 | 1 | 0 | 0 | 0 | 0 | 1 | 0.97823 | -0.41859 | 0.4 | 1 | 1.1 | 0.9
17 | 3 | 0.020358 | 0.0051023 | 0 | 0 | 1 | 1 | 0 | 0.4 | 1 | 1.1 | 0.9
14 | 1 | 0 | 0 | 0 | 0 | 1 | 0.97308 | -0.51989 | 0.4 | 1 | 1.1 | 0.9
19 | 1 | 0 | 0 | 0 | 0 | 1 | 0.9744 | -0.49382 | 0.4 | 1 | 1.1 | 0.9
29 | 1 | 0.016365 | 0.0041014 | 0 | 0 | 1 | 0.97251 | -0.53116 | 0.4 | 1 | 1.1 | 0.9
13 | 1 | 0.040174 | 0.010068 | 0 | 0 | 1 | 0.9815 | -0.355 | 0.4 | 1 | 1.1 | 0.9
11 | 1 | 0.09011 | 0.022584 | 0 | 0 | 1 | 0.9782 | -0.41926 | 0.4 | 1 | 1.1 | 0.9
18 | 1 | 0.028766 | 0.0072094 | 0 | 0 | 1 | 0.97487 | -0.48466 | 0.4 | 1 | 1.1 | 0.9
20 | 1 | 0.001294 | 0.00032429 | 0 | 0 | 1 | 0.9739 | -0.5037 | 0.4 | 1 | 1.1 | 0.9
22 | 1 | 0 | 0 | 0 | 0 | 1 | 0.97359 | -0.50992 | 0.4 | 1 | 1.1 | 0.9
23 | 1 | 0.00063737 | 0.00015974 | 0 | 0 | 1 | 0.97311 | -0.51926 | 0.4 | 1 | 1.1 | 0.9
25 | 1 | 0 | 0 | 0 | 0 | 1 | 0.97294 | -0.52278 | 0.4 | 1 | 1.1 | 0.9
24 | 1 | 0.00023788 | 5.9619e-05 | 0 | 0 | 1 | 0.97255 | -0.53045 | 0.4 | 1 | 1.1 | 0.9
26 | 1 | 0 | 0 | 0 | 0 | 1 | 0.97255 | -0.53039 | 0.4 | 1 | 1.1 | 0.9
27 | 1 | 0.014766 | 0.0037007 | 0 | 0 | 1 | 0.97218 | -0.53773 | 0.4 | 1 | 1.1 | 0.9

## generator_data
GEN_BUS | PG | QG | QMAX | QMIN | VG | MBASE | GEN_STATUS | PMAX | PMIN
17 | 0.42815 | 0.10967 | 10 | -10 | 1 | 100 | 1 | 10 | 0

## branch_data
F_BUS | T_BUS | BR_R | BR_X | BR_B | RATE_A | RATE_B | RATE_C | TAP | SHIFT | BR_STATUS | ANGMIN | ANGMAX | P_in | Q_in | P_out | Q_out
1 | 2 | 0.4896 | 0.31335 | 2.4665e-09 | 0 | 0 | 0 | 0 | 0 | 1 | -90 | 90 | 0.28137 | 0.071854 | -0.28095 | -0.071586
1 | 3 | 0.8064 | 0.51609 | 4.0625e-09 | 0 | 0 | 0 | 0 | 0 | 1 | -90 | 90 | -0.31034 | -0.079116 | 0.31118 | 0.079653
2 | 5 | 0.81176 | 0.51953 | 4.0895e-09 | 0 | 0 | 0 | 0 | 0 | 1 | -90 | 90 | 0.28095 | 0.071586 | -0.28025 | -0.071141
3 | 9 | 0.74859 | 0.4791 | 3.7713e-09 | 0 | 0 | 0 | 0 | 0 | 1 | -90 | 90 | -0.40603 | -0.10345 | 0.40735 | 0.10429
3 | 10 | 0.6125 | 0.392 | 1.0286e-09 | 0 | 0 | 0 | 0 | 0 | 1 | -90 | 90 | 0.094845 | 0.023793 | -0.094786 | -0.023755
5 | 12 | 2.8652 | 1.8337 | 1.4434e-08 | 0 | 0 | 0 | 0 | 0 | 1 | -90 | 90 | 0.14855 | 0.037738 | -0.14786 | -0.037298
5 | 4 | 2.2341 | 1.4298 | 3.7516e-09 | 0 | 0 | 0 | 0 | 0 | 1 | -90 | 90 | 0.13171 | 0.033403 | -0.13128 | -0.033133
9 | 17 | 0.24477 | 0.15665 | 1.2331e-09 | 0 | 0 | 0 | 0 | 0 | 1 | -90 | 90 | -0.40735 | -0.10429 | 0.40779 | 0.10457
4 | 15 | 1.252 | 0.80129 | 2.1025e-09 | 0 | 0 | 0 | 0 | 0 | 1 | -90 | 90 | 0.13128 | 0.033133 | -0.13105 | -0.032982
15 | 7 | 5.5329 | 3.541 | 9.2912e-09 | 0 | 0 | 0 | 0 | 0 | 1 | -90 | 90 | 0.045498 | 0.011541 | -0.045371 | -0.011462
12 | 13 | 3.2793 | 2.0988 | 5.5068e-09 | 0 | 0 | 0 | 0 | 0 | 1 | -90 | 90 | 0.040232 | 0.010105 | -0.040174 | -0.010068
12 | 11 | 3.8137 | 2.4408 | 1.2809e-08 | 0 | 0 | 0 | 0 | 0 | 1 | -90 | 90 | 0.10762 | 0.027193 | -0.10714 | -0.026883
7 | 16 | 2.7013 | 1.7288 | 4.5363e-09 | 0 | 0 | 0 | 0 | 0 | 1 | -90 | 90 | 0.045371 | 0.011462 | -0.04531 | -0.011423
16 | 18 | 6.2564 | 4.0041 | 1.0506e-08 | 0 | 0 | 0 | 0 | 0 | 1 | -90 | 90 | 0.04531 | 0.011423 | -0.045167 | -0.011332
14 | 19 | 6.771 | 4.3334 | 1.137e-08 | 0 | 0 | 0 | 0 | 0 | 1 | -90 | 90 | -0.016374 | -0.0041066 | 0.016394 | 0.0041185
14 | 29 | 2.9194 | 1.8684 | 4.9025e-09 | 0 | 0 | 0 | 0 | 0 | 1 | -90 | 90 | 0.016374 | 0.0041066 | -0.016365 | -0.0041014
19 | 18 | 2.3825 | 1.5248 | 4.0009e-09 | 0 | 0 | 0 | 0 | 0 | 1 | -90 | 90 | -0.016394 | -0.0041185 | 0.016401 | 0.0041227
11 | 20 | 21.2804 | 13.6194 | 3.5735e-08 | 0 | 0 | 0 | 0 | 0 | 1 | -90 | 90 | 0.017028 | 0.004299 | -0.01696 | -0.0042585
20 | 22 | 1.6887 | 1.0808 | 2.8358e-09 | 0 | 0 | 0 | 0 | 0 | 1 | -90 | 90 | 0.015666 | 0.0039342 | -0.015661 | -0.0039315
22 | 23 | 2.535 | 1.6224 | 4.2569e-09 | 0 | 0 | 0 | 0 | 0 | 1 | -90 | 90 | 0.015661 | 0.0039315 | -0.015654 | -0.0039275
23 | 25 | 0.99623 | 0.63759 | 1.6729e-09 | 0 | 0 | 0 | 0 | 0 | 1 | -90 | 90 | 0.015017 | 0.0037677 | -0.015014 | -0.0037663
25 | 26 | 2.1519 | 1.3772 | 3.6136e-09 | 0 | 0 | 0 | 0 | 0 | 1 | -90 | 90 | 0.015014 | 0.0037663 | -0.015009 | -0.0037631
24 | 26 | 0.95599 | 0.61183 | 1.6054e-09 | 0 | 0 | 0 | 0 | 0 | 1 | -90 | 90 | -0.00023788 | -5.9619e-05 | 0.00023788 | 5.9467e-05
26 | 27 | 2.1059 | 1.3478 | 3.5363e-09 | 0 | 0 | 0 | 0 | 0 | 1 | -90 | 90 | 0.014771 | 0.0037037 | -0.014766 | -0.0037007