## bus_data
BUS_I | BUS_TYPE | Pd | Qd | Gs | Bs | area | Vm | Va | baseKV | zone | Vmax | Vmin
1 | 1 | 0.053088 | 0.013305 | 0 | 0 | 1 | 0.9925 | -0.1427 | 0.4 | 1 | 1.1 | 0.9
2 | 1 | 0 | 0 | 0 | 0 | 1 | 0.99432 | -0.10767 | 0.4 | 1 | 1.1 | 0.9
3 | 1 | 0 | 0 | 0 | 0 | 1 | 0.99583 | -0.078776 | 0.4 | 1 | 1.1 | 0.9
4 | 1 | 0 | 0 | 0 | 0 | 1 | 0.98353 | -0.31449 | 0.4 | 1 | 1.1 | 0.9
9 | 1 | 0.0047144 | 0.0011815 | 0 | 0 | 1 | 0.99583 | -0.078943 | 0.4 | 1 | 1.1 | 0.9
5 | 3 | 0.039804 | 0.0099757 | 0 | 0 | 1 | 1 | 0 | 0.4 | 1 | 1.1 | 0.9
14 | 1 | 0.042311 | 0.010604 | 0 | 0 | 1 | 0.98062 | -0.37109 | 0.4 | 1 | 1.1 | 0.9
6 | 1 | 0 | 0 | 0 | 0 | 1 | 0.99508 | -0.092922 | 0.4 | 1 | 1.1 | 0.9
15 | 1 | 0.081529 | 0.020433 | 0 | 0 | 1 | 0.97418 | -0.49716 | 0.4 | 1 | 1.1 | 0.9
8 | 1 | 0 | 0 | 0 | 0 | 1 | 0.98712 | -0.24548 | 0.4 | 1 | 1.1 | 0.9
22 | 1 | 0 | 0 | 0 | 0 | 1 | 0.98471 | -0.29208 | 0.4 | 1 | 1.1 | 0.9
30 | 1 | 0.017582 | 0.0044066 | 0 | 0 | 1 | 0.98502 | -0.28638 | 0.4 | 1 | 1.1 | 0.9
21 | 1 | 0.064462 | 0.016156 | 0 | 0 | 1 | 0.98301 | -0.32516 | 0.4 | 1 | 1.1 | 0.9
24 | 1 | 0.01369 | 0.0034309 | 0 | 0 | 1 | 0.98399 | -0.30653 | 0.4 | 1 | 1.1 | 0.9
11 | 1 | 0 | 0 | 0 | 0 | 1 | 0.9838 | -0.31022 | 0.4 | 1 | 1.1 | 0.9
23 | 1 | 0.0053992 | 0.0013532 | 0 | 0 | 1 | 0.98377 | -0.31071 | 0.4 | 1 | 1.1 | 0.9
16 | 1 | 0 | 0 | 0 | 0 | 1 | 0.97379 | -0.50488 | 0.4 | 1 | 1.1 | 0.9
17 | 1 | 0.00096017 | 0.00024064 | 0 | 0 | 1 | 0.97371 | -0.50644 | 0.4 | 1 | 1.1 | 0.9
29 | 1 | 0 | 0 | 0 | 0 | 1 | 0.97366 | -0.50748 | 0.4 | 1 | 1.1 | 0.9
25 | 1 | 0.00056341 | 0.0001412 | 0 | 0 | 1 | 0.97352 | -0.51034 | 0.4 | 1 | 1.1 | 0.9
26 | 1 | 0 | 0 | 0 | 0 | 1 | 0.97352 | -0.51022 | 0.4 | 1 | 1.1 | 0.9
27 | 1 | 0.0019148 | 0.00047989 | 0 | 0 | 1 | 0.97347 | -0.51124 | 0.4 | 1 | 1.1 | 0.9
28 | 1 | 0.00084509 | 0.0002118 | 0 | 0 | 1 | 0.97363 | -0.50817 | 0.4 | 1 | 1.1 | 0.9
18 | 1 | 0.083864 | 0.021018 | 0 | 0 | 1 | 0.97776 | -0.42774 | 0.4 | 1 | 1.1 | 0.9
19 | 1 | 0.041586 | 0.010422 | 0 | 0 | 1 | 0.97635 | -0.45553 | 0.4 | 1 | 1.1 | 0.9
20 | 1 | 0 | 0 | 0 | 0 | 1 | 0.98214 | -0.34206 | 0.4 | 1 | 1.1 | 0.9

## generator_data
GEN_BUS | PG | QG | QMAX | QMIN | VG | MBASE | GEN_STATUS | PMAX | PMIN
5 | 0.45976 | 0.11812 | 10 | -10 | 1 | 100 | 1 | 10 | 0

## branch_data
F_BUS | T_BUS | BR_R | BR_X | BR_B | RATE_A | RATE_B | RATE_C | TAP | SHIFT | BR_STATUS | ANGMIN | ANGMAX | P_in | Q_in | P_out | Q_out
1 | 2 | 2.9191 | 1.8682 | 4.9019e-09 | 0 | 0 | 0 | 0 | 0 | 1 | -90 | 90 | -0.053088 | -0.013305 | 0.053176 | 0.013361
2 | 3 | 0.70766 | 0.4529 | 2.3767e-09 | 0 | 0 | 0 | 0 | 0 | 1 | -90 | 90 | -0.18347 | -0.046853 | 0.18372 | 0.047017
2 | 4 | 7.0751 | 4.5281 | 1.1881e-08 | 0 | 0 | 0 | 0 | 0 | 1 | -90 | 90 | 0.13029 | 0.033492 | -0.129 | -0.032664
3 | 9 | 0.15691 | 0.10042 | 2.6349e-10 | 0 | 0 | 0 | 0 | 0 | 1 | -90 | 90 | 0.0047145 | 0.0011815 | -0.0047144 | -0.0011815
3 | 5 | 1.8911 | 1.2103 | 6.3513e-09 | 0 | 0 | 0 | 0 | 0 | 1 | -90 | 90 | -0.18844 | -0.048199 | 0.18916 | 0.04866
4 | 14 | 1.9095 | 1.2221 | 3.2065e-09 | 0 | 0 | 0 | 0 | 0 | 1 | -90 | 90 | 0.129 | 0.032664 | -0.12865 | -0.032441
5 | 6 | 1.8291 | 1.1706 | 6.1431e-09 | 0 | 0 | 0 | 0 | 0 | 1 | -90 | 90 | 0.2308 | 0.05948 | -0.22976 | -0.058815
14 | 15 | 6.2901 | 4.0257 | 1.0563e-08 | 0 | 0 | 0 | 0 | 0 | 1 | -90 | 90 | 0.086334 | 0.021836 | -0.085815 | -0.021505
6 | 8 | 2.9643 | 1.8972 | 9.9558e-09 | 0 | 0 | 0 | 0 | 0 | 1 | -90 | 90 | 0.22976 | 0.058815 | -0.22808 | -0.057739
15 | 16 | 7.6584 | 4.9014 | 1.2861e-08 | 0 | 0 | 0 | 0 | 0 | 1 | -90 | 90 | 0.004286 | 0.0010723 | -0.0042844 | -0.0010725
8 | 22 | 1.0691 | 0.6842 | 3.5905e-09 | 0 | 0 | 0 | 0 | 0 | 1 | -90 | 90 | 0.19131 | 0.048492 | -0.19089 | -0.048219
8 | 30 | 4.8598 | 3.1103 | 8.161e-09 | 0 | 0 | 0 | 0 | 0 | 1 | -90 | 90 | 0.036762 | 0.0092469 | -0.036691 | -0.0092018
22 | 21 | 0.75586 | 0.48375 | 2.5386e-09 | 0 | 0 | 0 | 0 | 0 | 1 | -90 | 90 | 0.19089 | 0.048219 | -0.19058 | -0.048025
30 | 24 | 4.5853 | 2.9346 | 7.7e-09 | 0 | 0 | 0 | 0 | 0 | 1 | -90 | 90 | 0.019108 | 0.0047952 | -0.01909 | -0.0047842
21 | 20 | 0.58276 | 0.37297 | 9.7861e-10 | 0 | 0 | 0 | 0 | 0 | 1 | -90 | 90 | 0.12612 | 0.03187 | -0.12602 | -0.031804
24 | 11 | 2.9727 | 1.9025 | 4.992e-09 | 0 | 0 | 0 | 0 | 0 | 1 | -90 | 90 | 0.0054002 | 0.0013533 | -0.0053993 | -0.0013532
11 | 23 | 0.38591 | 0.24699 | 6.4805e-10 | 0 | 0 | 0 | 0 | 0 | 1 | -90 | 90 | 0.0053993 | 0.0013532 | -0.0053992 | -0.0013532
16 | 17 | 1.5438 | 0.98802 | 2.5924e-09 | 0 | 0 | 0 | 0 | 0 | 1 | -90 | 90 | 0.0042844 | 0.0010725 | -0.0042841 | -0.0010725
17 | 29 | 1.3286 | 0.85028 | 2.231e-09 | 0 | 0 | 0 | 0 | 0 | 1 | -90 | 90 | 0.0033239 | 0.00083187 | -0.0033237 | -0.00083198
29 | 28 | 0.88428 | 0.56594 | 1.4849e-09 | 0 | 0 | 0 | 0 | 0 | 1 | -90 | 90 | 0.0033237 | 0.00083198 | -0.0033236 | -0.00083205
25 | 26 | 0.87753 | 0.56162 | 1.4736e-09 | 0 | 0 | 0 | 0 | 0 | 1 | -90 | 90 | -0.00056341 | -0.0001412 | 0.00056341 | 0.00014107
26 | 27 | 2.2519 | 1.4412 | 3.7815e-09 | 0 | 0 | 0 | 0 | 0 | 1 | -90 | 90 | 0.0019149 | 0.00047959 | -0.0019148 | -0.00047989
26 | 28 | 3.517 | 2.2509 | 5.906e-09 | 0 | 0 | 0 | 0 | 0 | 1 | -90 | 90 | -0.0024783 | -0.00062066 | 0.0024785 | 0.00062025
18 | 19 | 2.8593 | 1.8299 | 4.8015e-09 | 0 | 0 | 0 | 0 | 0 | 1 | -90 | 90 | 0.041641 | 0.010457 | -0.041586 | -0.010422
18 | 20 | 2.9398 | 1.8815 | 4.9367e-09 | 0 | 0 | 0 | 0 | 0 | 1 | -90 | 90 | -0.1255 | -0.031475 | 0.12602 | 0.031804