## bus_data
BUS_I | BUS_TYPE | Pd | Qd | Gs | Bs | area | Vm | Va | baseKV | zone | Vmax | Vmin
1 | 1 | 0.050299 | 0.012606 | 0 | 0 | 1 | 0.98359 | -0.31564 | 0.4 | 1 | 1.1 | 0.9
2 | 1 | 0.0052837 | 0.0013242 | 0 | 0 | 1 | 0.98859 | -0.2184 | 0.4 | 1 | 1.1 | 0.9
4 | 1 | 0.013459 | 0.0033732 | 0 | 0 | 1 | 0.98833 | -0.22341 | 0.4 | 1 | 1.1 | 0.9
10 | 1 | 0.038231 | 0.0095816 | 0 | 0 | 1 | 0.99411 | -0.11214 | 0.4 | 1 | 1.1 | 0.9
11 | 1 | 0.06444 | 0.01615 | 0 | 0 | 1 | 0.9924 | -0.14522 | 0.4 | 1 | 1.1 | 0.9
56 | 3 | 0.01775 | 0.0044486 | 0 | 0 | 1 | 1 | 0 | 0.4 | 1 | 1.1 | 0.9
8 | 1 | 0.034292 | 0.0085945 | 0 | 0 | 1 | 0.98696 | -0.25018 | 0.4 | 1 | 1.1 | 0.9
6 | 1 | 0.021002 | 0.0052635 | 0 | 0 | 1 | 0.99172 | -0.15841 | 0.4 | 1 | 1.1 | 0.9
14 | 1 | 0 | 0 | 0 | 0 | 1 | 0.98764 | -0.23675 | 0.4 | 1 | 1.1 | 0.9
5 | 1 | 0 | 0 | 0 | 0 | 1 | 0.98677 | -0.2539 | 0.4 | 1 | 1.1 | 0.9
9 | 1 | 0.088544 | 0.022191 | 0 | 0 | 1 | 0.98491 | -0.29011 | 0.4 | 1 | 1.1 | 0.9
12 | 1 | 0 | 0 | 0 | 0 | 1 | 0.98826 | -0.22514 | 0.4 | 1 | 1.1 | 0.9
47 | 1 | 0 | 0 | 0 | 0 | 1 | 0.98726 | -0.24408 | 0.4 | 1 | 1.1 | 0.9
46 | 1 | 0 | 0 | 0 | 0 | 1 | 0.98732 | -0.24297 | 0.4 | 1 | 1.1 | 0.9
61 | 1 | 0.00048532 | 0.00012163 | 0 | 0 | 1 | 0.97991 | -0.38714 | 0.4 | 1 | 1.1 | 0.9
59 | 1 | 0.0010586 | 0.0002653 | 0 | 0 | 1 | 0.97992 | -0.38704 | 0.4 | 1 | 1.1 | 0.9
15 | 1 | 0.0024955 | 0.00062544 | 0 | 0 | 1 | 0.97228 | -0.53726 | 0.4 | 1 | 1.1 | 0.9
16 | 1 | 0.00021214 | 5.3167e-05 | 0 | 0 | 1 | 0.97236 | -0.53557 | 0.4 | 1 | 1.1 | 0.9
18 | 1 | 0.0027767 | 0.00069592 | 0 | 0 | 1 | 0.97241 | -0.53473 | 0.4 | 1 | 1.1 | 0.9
20 | 1 | 0.0017692 | 0.0004434 | 0 | 0 | 1 | 0.97247 | -0.53352 | 0.4 | 1 | 1.1 | 0.9
19 | 1 | 0.00029279 | 7.338e-05 | 0 | 0 | 1 | 0.97266 | -0.52961 | 0.4 | 1 | 1.1 | 0.9
21 | 1 | 0 | 0 | 0 | 0 | 1 | 0.97276 | -0.52779 | 0.4 | 1 | 1.1 | 0.9
22 | 1 | 0.00040808 | 0.00010228 | 0 | 0 | 1 | 0.97277 | -0.52762 | 0.4 | 1 | 1.1 | 0.9
23 | 1 | 0.00065448 | 0.00016403 | 0 | 0 | 1 | 0.97275 | -0.52788 | 0.4 | 1 | 1.1 | 0.9
26 | 1 | 0.0006106 | 0.00015303 | 0 | 0 | 1 | 0.97277 | -0.52744 | 0.4 | 1 | 1.1 | 0.9
24 | 1 | 0.0032443 | 0.00081311 | 0 | 0 | 1 | 0.97284 | -0.52622 | 0.4 | 1 | 1.1 | 0.9
25 | 1 | 0.00070443 | 0.00017655 | 0 | 0 | 1 | 0.97281 | -0.52681 | 0.4 | 1 | 1.1 | 0.9
35 | 1 | 0.00044327 | 0.0001111 | 0 | 0 | 1 | 0.97368 | -0.50949 | 0.4 | 1 | 1.1 | 0.9
45 | 1 | 0 | 0 | 0 | 0 | 1 | 0.98537 | -0.28085 | 0.4 | 1 | 1.1 | 0.9
53 | 1 | 0 | 0 | 0 | 0 | 1 | 0.98425 | -0.30254 | 0.4 | 1 | 1.1 | 0.9
81 | 1 | 0.085811 | 0.021506 | 0 | 0 | 1 | 0.98606 | -0.26733 | 0.4 | 1 | 1.1 | 0.9
58 | 1 | 0.0081063 | 0.0020316 | 0 | 0 | 1 | 0.9872 | -0.24533 | 0.4 | 1 | 1.1 | 0.9
52 | 1 | 0.0058057 | 0.001455 | 0 | 0 | 1 | 0.98416 | -0.30433 | 0.4 | 1 | 1.1 | 0.9
57 | 1 | 0.012122 | 0.003038 | 0 | 0 | 1 | 0.99957 | -0.0083155 | 0.4 | 1 | 1.1 | 0.9
13 | 1 | 0.063911 | 0.016018 | 0 | 0 | 1 | 0.98513 | -0.28589 | 0.4 | 1 | 1.1 | 0.9
36 | 1 | 0.0026275 | 0.00065852 | 0 | 0 | 1 | 0.9738 | -0.50725 | 0.4 | 1 | 1.1 | 0.9
28 | 1 | 0.0039869 | 0.00099922 | 0 | 0 | 1 | 0.97346 | -0.51381 | 0.4 | 1 | 1.1 | 0.9
29 | 1 | 0.00061487 | 0.0001541 | 0 | 0 | 1 | 0.97352 | -0.51266 | 0.4 | 1 | 1.1 | 0.9
78 | 1 | 0 | 0 | 0 | 0 | 1 | 0.9772 | -0.44022 | 0.4 | 1 | 1.1 | 0.9
38 | 1 | 0.00051299 | 0.00012857 | 0 | 0 | 1 | 0.97461 | -0.49123 | 0.4 | 1 | 1.1 | 0.9
74 | 1 | 0.00026355 | 6.6051e-05 | 0 | 0 | 1 | 0.97727 | -0.43887 | 0.4 | 1 | 1.1 | 0.9
76 | 1 | 0.00026446 | 6.628e-05 | 0 | 0 | 1 | 0.97719 | -0.44045 | 0.4 | 1 | 1.1 | 0.9
30 | 1 | 0.00017572 | 4.4039e-05 | 0 | 0 | 1 | 0.97356 | -0.51192 | 0.4 | 1 | 1.1 | 0.9
31 | 1 | 0.00047154 | 0.00011818 | 0 | 0 | 1 | 0.97369 | -0.50944 | 0.4 | 1 | 1.1 | 0.9
32 | 1 | 0.00056707 | 0.00014212 | 0 | 0 | 1 | 0.97386 | -0.5059 | 0.4 | 1 | 1.1 | 0.9
33 | 1 | 0.002516 | 0.00063056 | 0 | 0 | 1 | 0.9739 | -0.50516 | 0.4 | 1 | 1.1 | 0.9
34 | 1 | 0 | 0 | 0 | 0 | 1 | 0.97392 | -0.50476 | 0.4 | 1 | 1.1 | 0.9
37 | 1 | 0 | 0 | 0 | 0 | 1 | 0.9745 | -0.49329 | 0.4 | 1 | 1.1 | 0.9
39 | 1 | 0.00025943 | 6.502e-05 | 0 | 0 | 1 | 0.97449 | -0.49362 | 0.4 | 1 | 1.1 | 0.9
40 | 1 | 0.0011113 | 0.00027852 | 0 | 0 | 1 | 0.97446 | -0.49406 | 0.4 | 1 | 1.1 | 0.9
41 | 1 | 0.019837 | 0.0049716 | 0 | 0 | 1 | 0.98147 | -0.35681 | 0.4 | 1 | 1.1 | 0.9
43 | 1 | 0 | 0 | 0 | 0 | 1 | 0.98157 | -0.35481 | 0.4 | 1 | 1.1 | 0.9
48 | 1 | 0.0098762 | 0.0024752 | 0 | 0 | 1 | 0.9817 | -0.35231 | 0.4 | 1 | 1.1 | 0.9
75 | 1 | 0 | 0 | 0 | 0 | 1 | 0.98059 | -0.37391 | 0.4 | 1 | 1.1 | 0.9
80 | 1 | 0.00051192 | 0.0001283 | 0 | 0 | 1 | 0.98056 | -0.37441 | 0.4 | 1 | 1.1 | 0.9
62 | 1 | 0 | 0 | 0 | 0 | 1 | 0.98002 | -0.38491 | 0.4 | 1 | 1.1 | 0.9
44 | 1 | 0 | 0 | 0 | 0 | 1 | 0.98308 | -0.32525 | 0.4 | 1 | 1.1 | 0.9
51 | 1 | 0 | 0 | 0 | 0 | 1 | 0.98262 | -0.3343 | 0.4 | 1 | 1.1 | 0.9
55 | 1 | 0.0066345 | 0.0016628 | 0 | 0 | 1 | 0.98337 | -0.31971 | 0.4 | 1 | 1.1 | 0.9
49 | 1 | 0.0063336 | 0.0015874 | 0 | 0 | 1 | 0.98181 | -0.35014 | 0.4 | 1 | 1.1 | 0.9
50 | 1 | 0.017493 | 0.0043842 | 0 | 0 | 1 | 0.98219 | -0.34266 | 0.4 | 1 | 1.1 | 0.9
60 | 1 | 0.00076405 | 0.00019149 | 0 | 0 | 1 | 0.97995 | -0.38643 | 0.4 | 1 | 1.1 | 0.9
71 | 1 | 7.6468e-05 | 1.9165e-05 | 0 | 0 | 1 | 0.97992 | -0.38702 | 0.4 | 1 | 1.1 | 0.9
70 | 1 | 0.00023611 | 5.9174e-05 | 0 | 0 | 1 | 0.97963 | -0.39258 | 0.4 | 1 | 1.1 | 0.9
63 | 1 | 0.00027001 | 6.767e-05 | 0 | 0 | 1 | 0.97794 | -0.42577 | 0.4 | 1 | 1.1 | 0.9
64 | 1 | 0.00018004 | 4.5121e-05 | 0 | 0 | 1 | 0.9781 | -0.42253 | 0.4 | 1 | 1.1 | 0.9
65 | 1 | 0 | 0 | 0 | 0 | 1 | 0.97787 | -0.42708 | 0.4 | 1 | 1.1 | 0.9
66 | 1 | 0.001672 | 0.00041904 | 0 | 0 | 1 | 0.9784 | -0.41663 | 0.4 | 1 | 1.1 | 0.9
67 | 1 | 0.00024875 | 6.2343e-05 | 0 | 0 | 1 | 0.97777 | -0.42909 | 0.4 | 1 | 1.1 | 0.9
68 | 1 | 0.00018356 | 4.6004e-05 | 0 | 0 | 1 | 0.97786 | -0.42724 | 0.4 | 1 | 1.1 | 0.9
69 | 1 | 0.00016031 | 4.0178e-05 | 0 | 0 | 1 | 0.97931 | -0.3989 | 0.4 | 1 | 1.1 | 0.9
72 | 1 | 0.00017343 | 4.3467e-05 | 0 | 0 | 1 | 0.97763 | -0.43175 | 0.4 | 1 | 1.1 | 0.9
79 | 1 | 0.00011988 | 3.0044e-05 | 0 | 0 | 1 | 0.97786 | -0.42732 | 0.4 | 1 | 1.1 | 0.9
73 | 1 | 0.00022285 | 5.5852e-05 | 0 | 0 | 1 | 0.9774 | -0.43631 | 0.4 | 1 | 1.1 | 0.9
77 | 1 | 7.1248e-05 | 1.7857e-05 | 0 | 0 | 1 | 0.97719 | -0.44049 | 0.4 | 1 | 1.1 | 0.9

## generator_data
GEN_BUS | PG | QG | QMAX | QMIN | VG | MBASE | GEN_STATUS | PMAX | PMIN
56 | 0.61009 | 0.15575 | 10 | -10 | 1 | 100 | 1 | 10 | 0

## branch_data
F_BUS | T_BUS | BR_R | BR_X | BR_B | RATE_A | RATE_B | RATE_C | TAP | SHIFT | BR_STATUS | ANGMIN | ANGMAX | P_in | Q_in | P_out | Q_out
1 | 2 | 8.4254 | 5.3923 | 1.4149e-08 | 0 | 0 | 0 | 0 | 0 | 1 | -90 | 90 | -0.050299 | -0.012606 | 0.050533 | 0.012755
2 | 4 | 0.10605 | 0.067871 | 8.9042e-10 | 0 | 0 | 0 | 0 | 0 | 1 | -90 | 90 | 0.20783 | 0.052461 | -0.20778 | -0.052429
2 | 10 | 1.7835 | 1.1414 | 1.4975e-08 | 0 | 0 | 0 | 0 | 0 | 1 | -90 | 90 | -0.26365 | -0.066539 | 0.265 | 0.067401
4 | 14 | 0.30174 | 0.19311 | 2.5335e-09 | 0 | 0 | 0 | 0 | 0 | 1 | -90 | 90 | 0.19432 | 0.049056 | -0.1942 | -0.048977
10 | 11 | 1.1397 | 0.72938 | 7.6552e-09 | 0 | 0 | 0 | 0 | 0 | 1 | -90 | 90 | 0.12899 | 0.032572 | -0.12878 | -0.032442
10 | 56 | 0.87225 | 0.55824 | 7.3237e-09 | 0 | 0 | 0 | 0 | 0 | 1 | -90 | 90 | -0.57708 | -0.14626 | 0.58021 | 0.14826
10 | 8 | 4.9421 | 3.163 | 8.2992e-09 | 0 | 0 | 0 | 0 | 0 | 1 | -90 | 90 | 0.12382 | 0.031415 | -0.123 | -0.030893
10 | 6 | 9.7348 | 6.2303 | 1.6347e-08 | 0 | 0 | 0 | 0 | 0 | 1 | -90 | 90 | 0.021048 | 0.0052916 | -0.021002 | -0.0052635
11 | 12 | 5.4968 | 3.518 | 9.2306e-09 | 0 | 0 | 0 | 0 | 0 | 1 | -90 | 90 | 0.064342 | 0.016292 | -0.064096 | -0.016136
56 | 57 | 3.0734 | 1.967 | 5.1611e-09 | 0 | 0 | 0 | 0 | 0 | 1 | -90 | 90 | 0.012126 | 0.0030405 | -0.012122 | -0.003038
8 | 5 | 0.18345 | 0.11741 | 3.0807e-10 | 0 | 0 | 0 | 0 | 0 | 1 | -90 | 90 | 0.088712 | 0.022299 | -0.088696 | -0.022289
14 | 47 | 0.1728 | 0.11059 | 1.4509e-09 | 0 | 0 | 0 | 0 | 0 | 1 | -90 | 90 | 0.18609 | 0.046944 | -0.18602 | -0.046902
14 | 46 | 3.3523 | 2.1455 | 5.6295e-09 | 0 | 0 | 0 | 0 | 0 | 1 | -90 | 90 | 0.0081096 | 0.002033 | -0.0081072 | -0.002032
5 | 9 | 1.7814 | 1.1401 | 2.9915e-09 | 0 | 0 | 0 | 0 | 0 | 1 | -90 | 90 | 0.088696 | 0.022289 | -0.088543 | -0.022191
12 | 13 | 4.1478 | 2.6546 | 6.9653e-09 | 0 | 0 | 0 | 0 | 0 | 1 | -90 | 90 | 0.064096 | 0.016136 | -0.06391 | -0.016018
47 | 81 | 0.54752 | 0.35041 | 4.5971e-09 | 0 | 0 | 0 | 0 | 0 | 1 | -90 | 90 | 0.18602 | 0.046902 | -0.18581 | -0.04677
46 | 58 | 1.2727 | 0.81452 | 2.1372e-09 | 0 | 0 | 0 | 0 | 0 | 1 | -90 | 90 | 0.0081072 | 0.002032 | -0.0081063 | -0.0020317
61 | 59 | 0.90612 | 0.57992 | 1.5216e-09 | 0 | 0 | 0 | 0 | 0 | 1 | -90 | 90 | -0.00048532 | -0.00012164 | 0.00048532 | 0.00012149
59 | 60 | 1.6889 | 1.0809 | 2.8362e-09 | 0 | 0 | 0 | 0 | 0 | 1 | -90 | 90 | -0.0015439 | -0.00038679 | 0.0015439 | 0.00038655
15 | 16 | 2.8649 | 1.8336 | 4.811e-09 | 0 | 0 | 0 | 0 | 0 | 1 | -90 | 90 | -0.0024955 | -0.00062546 | 0.0024957 | 0.00062514
16 | 18 | 1.319 | 0.84414 | 2.2149e-09 | 0 | 0 | 0 | 0 | 0 | 1 | -90 | 90 | -0.0027078 | -0.00067831 | 0.0027079 | 0.00067817
18 | 20 | 0.93478 | 0.59826 | 1.5698e-09 | 0 | 0 | 0 | 0 | 0 | 1 | -90 | 90 | -0.0054846 | -0.0013741 | 0.0054849 | 0.0013742
20 | 19 | 2.2842 | 1.4619 | 3.8358e-09 | 0 | 0 | 0 | 0 | 0 | 1 | -90 | 90 | -0.0072541 | -0.0018176 | 0.0072554 | 0.0018181
19 | 21 | 1.0223 | 0.65429 | 5.1503e-09 | 0 | 0 | 0 | 0 | 0 | 1 | -90 | 90 | -0.0075482 | -0.0018915 | 0.0075488 | 0.0018914
21 | 22 | 0.08714 | 0.05577 | 7.3166e-10 | 0 | 0 | 0 | 0 | 0 | 1 | -90 | 90 | -0.0082033 | -0.0020553 | 0.0082034 | 0.0020553
21 | 23 | 0.59472 | 0.38062 | 9.9869e-10 | 0 | 0 | 0 | 0 | 0 | 1 | -90 | 90 | 0.00065447 | 0.00016394 | -0.00065447 | -0.00016403
22 | 26 | 0.089036 | 0.056983 | 7.4758e-10 | 0 | 0 | 0 | 0 | 0 | 1 | -90 | 90 | -0.0086114 | -0.0021576 | 0.0086115 | 0.0021576
26 | 25 | 0.29232 | 0.18708 | 2.4544e-09 | 0 | 0 | 0 | 0 | 0 | 1 | -90 | 90 | -0.0092221 | -0.0023106 | 0.0092224 | 0.0023105
24 | 25 | 0.24966 | 0.15978 | 2.0962e-09 | 0 | 0 | 0 | 0 | 0 | 1 | -90 | 90 | 0.0099271 | 0.0024871 | -0.0099268 | -0.0024871
24 | 35 | 5.3911 | 3.4503 | 4.5266e-08 | 0 | 0 | 0 | 0 | 0 | 1 | -90 | 90 | -0.013171 | -0.0033002 | 0.013182 | 0.0033026
35 | 36 | 0.69881 | 0.44724 | 5.8674e-09 | 0 | 0 | 0 | 0 | 0 | 1 | -90 | 90 | -0.013625 | -0.0034137 | 0.013627 | 0.0034141
45 | 53 | 0.94784 | 0.60662 | 7.9584e-09 | 0 | 0 | 0 | 0 | 0 | 1 | -90 | 90 | 0.099939 | 0.025223 | -0.099836 | -0.025157
45 | 81 | 0.59181 | 0.37876 | 4.969e-09 | 0 | 0 | 0 | 0 | 0 | 1 | -90 | 90 | -0.099939 | -0.025223 | 0.1 | 0.025264
53 | 52 | 1.3376 | 0.85604 | 2.2461e-09 | 0 | 0 | 0 | 0 | 0 | 1 | -90 | 90 | 0.0058061 | 0.0014552 | -0.0058056 | -0.0014551
53 | 55 | 0.79503 | 0.50882 | 6.6753e-09 | 0 | 0 | 0 | 0 | 0 | 1 | -90 | 90 | 0.09403 | 0.023702 | -0.093952 | -0.023654
36 | 34 | 0.65003 | 0.41602 | 5.4578e-09 | 0 | 0 | 0 | 0 | 0 | 1 | -90 | 90 | -0.016254 | -0.0040726 | 0.016256 | 0.0040733
28 | 29 | 1.2307 | 0.78766 | 2.0667e-09 | 0 | 0 | 0 | 0 | 0 | 1 | -90 | 90 | -0.0039868 | -0.00099925 | 0.0039871 | 0.00099919
29 | 30 | 0.67803 | 0.43394 | 1.1386e-09 | 0 | 0 | 0 | 0 | 0 | 1 | -90 | 90 | -0.0046019 | -0.0011533 | 0.0046021 | 0.0011533
78 | 38 | 8.219 | 5.2602 | 6.901e-08 | 0 | 0 | 0 | 0 | 0 | 1 | -90 | 90 | 0.026554 | 0.0066752 | -0.02649 | -0.0066404
78 | 74 | 0.21468 | 0.1374 | 1.8025e-09 | 0 | 0 | 0 | 0 | 0 | 1 | -90 | 90 | -0.02689 | -0.0067585 | 0.026892 | 0.0067594
78 | 76 | 3.0219 | 1.934 | 5.0746e-09 | 0 | 0 | 0 | 0 | 0 | 1 | -90 | 90 | 0.00033571 | 8.3327e-05 | -0.0003357 | -8.381e-05
38 | 37 | 0.33809 | 0.21638 | 2.8387e-09 | 0 | 0 | 0 | 0 | 0 | 1 | -90 | 90 | 0.025977 | 0.0065119 | -0.025974 | -0.0065106
74 | 73 | 0.40363 | 0.25832 | 3.389e-09 | 0 | 0 | 0 | 0 | 0 | 1 | -90 | 90 | -0.027155 | -0.0068254 | 0.027159 | 0.0068272
76 | 77 | 2.0517 | 1.3131 | 3.4453e-09 | 0 | 0 | 0 | 0 | 0 | 1 | -90 | 90 | 7.1247e-05 | 1.7528e-05 | -7.1247e-05 | -1.7857e-05
30 | 31 | 2.2098 | 1.4143 | 3.7108e-09 | 0 | 0 | 0 | 0 | 0 | 1 | -90 | 90 | -0.0047778 | -0.0011973 | 0.0047783 | 0.0011973
31 | 32 | 2.8646 | 1.8333 | 1.4431e-08 | 0 | 0 | 0 | 0 | 0 | 1 | -90 | 90 | -0.0052499 | -0.0013155 | 0.0052508 | 0.0013147
32 | 33 | 0.54126 | 0.34641 | 4.5446e-09 | 0 | 0 | 0 | 0 | 0 | 1 | -90 | 90 | -0.0058178 | -0.0014568 | 0.005818 | 0.0014565
33 | 34 | 0.20213 | 0.12936 | 1.6972e-09 | 0 | 0 | 0 | 0 | 0 | 1 | -90 | 90 | -0.0083339 | -0.0020871 | 0.0083341 | 0.0020871
34 | 37 | 1.9843 | 1.2699 | 1.6661e-08 | 0 | 0 | 0 | 0 | 0 | 1 | -90 | 90 | -0.02459 | -0.0061604 | 0.024604 | 0.0061674
37 | 39 | 1.0338 | 0.66163 | 1.736e-09 | 0 | 0 | 0 | 0 | 0 | 1 | -90 | 90 | 0.0013708 | 0.00034314 | -0.0013707 | -0.0003433
39 | 40 | 1.6864 | 1.0793 | 2.832e-09 | 0 | 0 | 0 | 0 | 0 | 1 | -90 | 90 | 0.0011113 | 0.00027827 | -0.0011113 | -0.00027853
41 | 43 | 0.43413 | 0.27784 | 3.6451e-09 | 0 | 0 | 0 | 0 | 0 | 1 | -90 | 90 | -0.019837 | -0.0049717 | 0.019839 | 0.0049726
43 | 48 | 0.20257 | 0.12964 | 1.7008e-09 | 0 | 0 | 0 | 0 | 0 | 1 | -90 | 90 | -0.053482 | -0.01346 | 0.053488 | 0.013464
43 | 75 | 2.4602 | 1.5745 | 2.0656e-08 | 0 | 0 | 0 | 0 | 0 | 1 | -90 | 90 | 0.033643 | 0.0084877 | -0.033612 | -0.00847
48 | 49 | 0.14824 | 0.094875 | 1.2447e-09 | 0 | 0 | 0 | 0 | 0 | 1 | -90 | 90 | -0.063364 | -0.015939 | 0.063371 | 0.015943
75 | 80 | 4.1732 | 2.6709 | 7.008e-09 | 0 | 0 | 0 | 0 | 0 | 1 | -90 | 90 | 0.00051192 | 0.00012763 | -0.00051191 | -0.0001283
75 | 62 | 1.4369 | 0.9196 | 1.2064e-08 | 0 | 0 | 0 | 0 | 0 | 1 | -90 | 90 | 0.0331 | 0.0083424 | -0.033083 | -0.0083324
62 | 71 | 0.29567 | 0.18923 | 2.4825e-09 | 0 | 0 | 0 | 0 | 0 | 1 | -90 | 90 | 0.030775 | 0.0077547 | -0.030771 | -0.007753
62 | 60 | 2.8245 | 1.8077 | 4.743e-09 | 0 | 0 | 0 | 0 | 0 | 1 | -90 | 90 | 0.0023081 | 0.00057769 | -0.0023079 | -0.00057804
44 | 51 | 0.45003 | 0.28802 | 3.7786e-09 | 0 | 0 | 0 | 0 | 0 | 1 | -90 | 90 | 0.087295 | 0.021976 | -0.087257 | -0.021953
44 | 55 | 0.27608 | 0.17669 | 2.3181e-09 | 0 | 0 | 0 | 0 | 0 | 1 | -90 | 90 | -0.087295 | -0.021976 | 0.087318 | 0.021991
51 | 50 | 0.41574 | 0.26608 | 3.4907e-09 | 0 | 0 | 0 | 0 | 0 | 1 | -90 | 90 | 0.087257 | 0.021953 | -0.087222 | -0.021931
49 | 50 | 0.46488 | 0.29753 | 3.9033e-09 | 0 | 0 | 0 | 0 | 0 | 1 | -90 | 90 | -0.069704 | -0.017531 | 0.069729 | 0.017546
71 | 70 | 0.78234 | 0.5007 | 6.5688e-09 | 0 | 0 | 0 | 0 | 0 | 1 | -90 | 90 | 0.030695 | 0.0077338 | -0.030687 | -0.0077292
70 | 69 | 0.89574 | 0.57327 | 7.5209e-09 | 0 | 0 | 0 | 0 | 0 | 1 | -90 | 90 | 0.030451 | 0.0076701 | -0.030441 | -0.0076649
63 | 64 | 0.49049 | 0.31391 | 4.1183e-09 | 0 | 0 | 0 | 0 | 0 | 1 | -90 | 90 | -0.028391 | -0.0071394 | 0.028395 | 0.0071418
63 | 65 | 0.20029 | 0.12818 | 1.6817e-09 | 0 | 0 | 0 | 0 | 0 | 1 | -90 | 90 | 0.028121 | 0.0070717 | -0.028119 | -0.0070707
64 | 66 | 0.88827 | 0.56849 | 7.4582e-09 | 0 | 0 | 0 | 0 | 0 | 1 | -90 | 90 | -0.028575 | -0.0071869 | 0.028584 | 0.0071913
65 | 67 | 0.31039 | 0.19865 | 2.6061e-09 | 0 | 0 | 0 | 0 | 0 | 1 | -90 | 90 | 0.027816 | 0.0069955 | -0.027813 | -0.006994
65 | 68 | 2.1709 | 1.3894 | 3.6455e-09 | 0 | 0 | 0 | 0 | 0 | 1 | -90 | 90 | 0.00030344 | 7.5239e-05 | -0.00030343 | -7.5586e-05
66 | 69 | 2.5216 | 1.6138 | 2.1172e-08 | 0 | 0 | 0 | 0 | 0 | 1 | -90 | 90 | -0.030256 | -0.0076104 | 0.030281 | 0.0076247
67 | 72 | 0.41333 | 0.26453 | 3.4705e-09 | 0 | 0 | 0 | 0 | 0 | 1 | -90 | 90 | 0.027564 | 0.0069317 | -0.027561 | -0.0069298
68 | 79 | 2.891 | 1.8503 | 4.8548e-09 | 0 | 0 | 0 | 0 | 0 | 1 | -90 | 90 | 0.00011988 | 2.9581e-05 | -0.00011988 | -3.0045e-05
72 | 73 | 0.71572 | 0.45806 | 6.0094e-09 | 0 | 0 | 0 | 0 | 0 | 1 | -90 | 90 | 0.027387 | 0.0068863 | -0.027382 | -0.0068831