## bus_data
BUS_I | BUS_TYPE | Pd | Qd | Gs | Bs | area | Vm | Va | baseKV | zone | Vmax | Vmin
1 | 1 | 0.0079184 | 0.0019845 | 0 | 0 | 1 | 0.9969 | -0.059501 | 0.4 | 1 | 1.1 | 0.9
2 | 1 | 0 | 0 | 0 | 0 | 1 | 0.99622 | -0.072718 | 0.4 | 1 | 1.1 | 0.9
3 | 1 | 0 | 0 | 0 | 0 | 1 | 0.99756 | -0.046839 | 0.4 | 1 | 1.1 | 0.9
4 | 1 | 0 | 0 | 0 | 0 | 1 | 0.99576 | -0.08153 | 0.4 | 1 | 1.1 | 0.9
5 | 1 | 0.0014095 | 0.00035326 | 0 | 0 | 1 | 0.9962 | -0.073077 | 0.4 | 1 | 1.1 | 0.9
6 | 1 | 0.0055373 | 0.0013878 | 0 | 0 | 1 | 0.99754 | -0.047222 | 0.4 | 1 | 1.1 | 0.9
7 | 1 | 0.004184 | 0.0010486 | 0 | 0 | 1 | 0.99859 | -0.026994 | 0.4 | 1 | 1.1 | 0.9
62 | 1 | 0.00049098 | 0.00012305 | 0 | 0 | 1 | 0.99575 | -0.081794 | 0.4 | 1 | 1.1 | 0.9
60 | 1 | 0.0010679 | 0.00026765 | 0 | 0 | 1 | 0.9955 | -0.086566 | 0.4 | 1 | 1.1 | 0.9
10 | 1 | 0.0004595 | 0.00011516 | 0 | 0 | 1 | 0.99619 | -0.073159 | 0.4 | 1 | 1.1 | 0.9
29 | 3 | 0.0033492 | 0.0008394 | 0 | 0 | 1 | 1 | 0 | 0.4 | 1 | 1.1 | 0.9
44 | 1 | 0.0081127 | 0.0020332 | 0 | 0 | 1 | 0.99689 | -0.059755 | 0.4 | 1 | 1.1 | 0.9
34 | 1 | 0 | 0 | 0 | 0 | 1 | 0.99525 | -0.091407 | 0.4 | 1 | 1.1 | 0.9
28 | 1 | 0 | 0 | 0 | 0 | 1 | 0.99174 | -0.15791 | 0.4 | 1 | 1.1 | 0.9
37 | 1 | 0.00066125 | 0.00016572 | 0 | 0 | 1 | 0.99552 | -0.086334 | 0.4 | 1 | 1.1 | 0.9
8 | 1 | 0.0020587 | 0.00051597 | 0 | 0 | 1 | 0.98562 | -0.27649 | 0.4 | 1 | 1.1 | 0.9
9 | 1 | 0 | 0 | 0 | 0 | 1 | 0.98563 | -0.27637 | 0.4 | 1 | 1.1 | 0.9
11 | 1 | 0.0040163 | 0.0010066 | 0 | 0 | 1 | 0.98633 | -0.26268 | 0.4 | 1 | 1.1 | 0.9
12 | 1 | 0.0072331 | 0.0018128 | 0 | 0 | 1 | 0.98509 | -0.28683 | 0.4 | 1 | 1.1 | 0.9
13 | 1 | 0 | 0 | 0 | 0 | 1 | 0.98694 | -0.2509 | 0.4 | 1 | 1.1 | 0.9
22 | 1 | 0.019922 | 0.0049929 | 0 | 0 | 1 | 0.98456 | -0.29723 | 0.4 | 1 | 1.1 | 0.9
17 | 1 | 0 | 0 | 0 | 0 | 1 | 0.98845 | -0.22154 | 0.4 | 1 | 1.1 | 0.9
15 | 1 | 0 | 0 | 0 | 0 | 1 | 0.98926 | -0.20598 | 0.4 | 1 | 1.1 | 0.9
64 | 1 | 0.0031137 | 0.00078036 | 0 | 0 | 1 | 0.98916 | -0.20788 | 0.4 | 1 | 1.1 | 0.9
24 | 1 | 0.0019096 | 0.00047859 | 0 | 0 | 1 | 0.98934 | -0.20441 | 0.4 | 1 | 1.1 | 0.9
16 | 1 | 0 | 0 | 0 | 0 | 1 | 0.98942 | -0.20292 | 0.4 | 1 | 1.1 | 0.9
21 | 1 | 0 | 0 | 0 | 0 | 1 | 0.98953 | -0.2008 | 0.4 | 1 | 1.1 | 0.9
19 | 1 | 0.007266 | 0.001821 | 0 | 0 | 1 | 0.98902 | -0.21045 | 0.4 | 1 | 1.1 | 0.9
18 | 1 | 0 | 0 | 0 | 0 | 1 | 0.98935 | -0.20422 | 0.4 | 1 | 1.1 | 0.9
20 | 1 | 0 | 0 | 0 | 0 | 1 | 0.99019 | -0.18789 | 0.4 | 1 | 1.1 | 0.9
23 | 1 | 0.00057261 | 0.00014351 | 0 | 0 | 1 | 0.98932 | -0.20481 | 0.4 | 1 | 1.1 | 0.9
30 | 1 | 0.0074384 | 0.0018642 | 0 | 0 | 1 | 0.98973 | -0.19677 | 0.4 | 1 | 1.1 | 0.9
27 | 1 | 0.0059489 | 0.0014909 | 0 | 0 | 1 | 0.99058 | -0.18041 | 0.4 | 1 | 1.1 | 0.9
25 | 1 | 0 | 0 | 0 | 0 | 1 | 0.98924 | -0.20629 | 0.4 | 1 | 1.1 | 0.9
26 | 1 | 0.00097632 | 0.00024469 | 0 | 0 | 1 | 0.98919 | -0.20729 | 0.4 | 1 | 1.1 | 0.9
31 | 1 | 0.011201 | 0.0028072 | 0 | 0 | 1 | 0.9949 | -0.098155 | 0.4 | 1 | 1.1 | 0.9
32 | 1 | 0 | 0 | 0 | 0 | 1 | 0.99503 | -0.095584 | 0.4 | 1 | 1.1 | 0.9
59 | 1 | 0.0050296 | 0.0012605 | 0 | 0 | 1 | 0.99484 | -0.099324 | 0.4 | 1 | 1.1 | 0.9
57 | 1 | 0.0012413 | 0.0003111 | 0 | 0 | 1 | 0.99517 | -0.092834 | 0.4 | 1 | 1.1 | 0.9
56 | 1 | 0.0051188 | 0.0012829 | 0 | 0 | 1 | 0.99473 | -0.10138 | 0.4 | 1 | 1.1 | 0.9
36 | 1 | 0.00014782 | 3.7046e-05 | 0 | 0 | 1 | 0.99537 | -0.089165 | 0.4 | 1 | 1.1 | 0.9
38 | 1 | 0 | 0 | 0 | 0 | 1 | 0.99509 | -0.094548 | 0.4 | 1 | 1.1 | 0.9
39 | 1 | 0 | 0 | 0 | 0 | 1 | 0.99504 | -0.095489 | 0.4 | 1 | 1.1 | 0.9
45 | 1 | 0.00048031 | 0.00012038 | 0 | 0 | 1 | 0.9949 | -0.098308 | 0.4 | 1 | 1.1 | 0.9
43 | 1 | 0.00058323 | 0.00014617 | 0 | 0 | 1 | 0.99495 | -0.097265 | 0.4 | 1 | 1.1 | 0.9
53 | 1 | 0.00046943 | 0.00011765 | 0 | 0 | 1 | 0.9948 | -0.10022 | 0.4 | 1 | 1.1 | 0.9
41 | 1 | 0.0023386 | 0.0005861 | 0 | 0 | 1 | 0.99494 | -0.097376 | 0.4 | 1 | 1.1 | 0.9
40 | 1 | 0.00049736 | 0.00012465 | 0 | 0 | 1 | 0.99493 | -0.097599 | 0.4 | 1 | 1.1 | 0.9
42 | 1 | 0.0015898 | 0.00039843 | 0 | 0 | 1 | 0.99491 | -0.09796 | 0.4 | 1 | 1.1 | 0.9
54 | 1 | 0.0010768 | 0.00026988 | 0 | 0 | 1 | 0.99463 | -0.1034 | 0.4 | 1 | 1.1 | 0.9
55 | 1 | 0.0022702 | 0.00056897 | 0 | 0 | 1 | 0.99473 | -0.10145 | 0.4 | 1 | 1.1 | 0.9
46 | 1 | 0.00029066 | 7.2847e-05 | 0 | 0 | 1 | 0.99466 | -0.10285 | 0.4 | 1 | 1.1 | 0.9
47 | 1 | 0.0011405 | 0.00028584 | 0 | 0 | 1 | 0.99471 | -0.10192 | 0.4 | 1 | 1.1 | 0.9
48 | 1 | 0 | 0 | 0 | 0 | 1 | 0.99462 | -0.10379 | 0.4 | 1 | 1.1 | 0.9
49 | 1 | 0.00065126 | 0.00016322 | 0 | 0 | 1 | 0.99474 | -0.10128 | 0.4 | 1 | 1.1 | 0.9
50 | 1 | 0.00093328 | 0.0002339 | 0 | 0 | 1 | 0.99459 | -0.10434 | 0.4 | 1 | 1.1 | 0.9
63 | 1 | 0.00014562 | 3.6495e-05 | 0 | 0 | 1 | 0.99458 | -0.1045 | 0.4 | 1 | 1.1 | 0.9
51 | 1 | 0 | 0 | 0 | 0 | 1 | 0.99457 | -0.10464 | 0.4 | 1 | 1.1 | 0.9
52 | 1 | 0.00060723 | 0.00015219 | 0 | 0 | 1 | 0.99456 | -0.10486 | 0.4 | 1 | 1.1 | 0.9

## generator_data
GEN_BUS | PG | QG | QMAX | QMIN | VG | MBASE | GEN_STATUS | PMAX | PMIN
29 | 0.13043 | 0.033044 | 10 | -10 | 1 | 100 | 1 | 10 | 0

## branch_data
F_BUS | T_BUS | BR_R | BR_X | BR_B | RATE_A | RATE_B | RATE_C | TAP | SHIFT | BR_STATUS | ANGMIN | ANGMAX | P_in | Q_in | P_out | Q_out
1 | 2 | 2.0028 | 1.2818 | 3.3632e-09 | 0 | 0 | 0 | 0 | 0 | 1 | -90 | 90 | 0.029418 | 0.0073884 | -0.029399 | -0.0073769
1 | 3 | 1.5134 | 0.96857 | 2.5414e-09 | 0 | 0 | 0 | 0 | 0 | 1 | -90 | 90 | -0.037336 | -0.0093729 | 0.037359 | 0.0093871
2 | 4 | 1.4244 | 0.9116 | 2.3919e-09 | 0 | 0 | 0 | 0 | 0 | 1 | -90 | 90 | 0.02753 | 0.0069087 | -0.027519 | -0.0069015
2 | 5 | 0.85373 | 0.54639 | 1.4336e-09 | 0 | 0 | 0 | 0 | 0 | 1 | -90 | 90 | 0.001869 | 0.00046817 | -0.001869 | -0.00046829
3 | 6 | 0.30871 | 0.19757 | 5.184e-10 | 0 | 0 | 0 | 0 | 0 | 1 | -90 | 90 | 0.0055374 | 0.0013878 | -0.0055373 | -0.0013878
3 | 7 | 2.0687 | 1.324 | 3.4739e-09 | 0 | 0 | 0 | 0 | 0 | 1 | -90 | 90 | -0.042896 | -0.010775 | 0.042937 | 0.010801
4 | 62 | 2.3903 | 1.5298 | 4.014e-09 | 0 | 0 | 0 | 0 | 0 | 1 | -90 | 90 | 0.00049099 | 0.00012266 | -0.00049098 | -0.00012305
4 | 60 | 0.82832 | 0.53012 | 1.391e-09 | 0 | 0 | 0 | 0 | 0 | 1 | -90 | 90 | 0.027028 | 0.0067789 | -0.027021 | -0.0067749
5 | 10 | 0.79067 | 0.50603 | 1.3278e-09 | 0 | 0 | 0 | 0 | 0 | 1 | -90 | 90 | 0.0004595 | 0.00011503 | -0.0004595 | -0.00011516
7 | 29 | 1.8392 | 1.1771 | 3.0884e-09 | 0 | 0 | 0 | 0 | 0 | 1 | -90 | 90 | -0.065819 | -0.016544 | 0.065904 | 0.016598
7 | 44 | 7.8281 | 5.01 | 1.3145e-08 | 0 | 0 | 0 | 0 | 0 | 1 | -90 | 90 | 0.018698 | 0.0046944 | -0.018669 | -0.0046771
60 | 34 | 0.82864 | 0.53033 | 1.3915e-09 | 0 | 0 | 0 | 0 | 0 | 1 | -90 | 90 | 0.025953 | 0.0065072 | -0.025947 | -0.0065035
29 | 28 | 11.607 | 7.4285 | 1.9491e-08 | 0 | 0 | 0 | 0 | 0 | 1 | -90 | 90 | 0.061182 | 0.015607 | -0.060719 | -0.015313
44 | 37 | 11.1984 | 7.1669 | 1.8805e-08 | 0 | 0 | 0 | 0 | 0 | 1 | -90 | 90 | 0.010556 | 0.0026438 | -0.010543 | -0.0026371
34 | 59 | 2.6026 | 1.6657 | 4.3704e-09 | 0 | 0 | 0 | 0 | 0 | 1 | -90 | 90 | 0.013501 | 0.0033842 | -0.013496 | -0.0033813
34 | 57 | 5.0988 | 3.2632 | 8.5622e-09 | 0 | 0 | 0 | 0 | 0 | 1 | -90 | 90 | 0.0012414 | 0.00031031 | -0.0012413 | -0.0003111
34 | 32 | 1.6552 | 1.0593 | 2.7795e-09 | 0 | 0 | 0 | 0 | 0 | 1 | -90 | 90 | 0.011204 | 0.0028091 | -0.011202 | -0.0028079
28 | 27 | 1.6388 | 1.0488 | 2.752e-09 | 0 | 0 | 0 | 0 | 0 | 1 | -90 | 90 | 0.060719 | 0.015313 | -0.060653 | -0.015272
37 | 36 | 1.271 | 0.81342 | 2.1343e-09 | 0 | 0 | 0 | 0 | 0 | 1 | -90 | 90 | 0.0098813 | 0.0024714 | -0.00988 | -0.0024708
8 | 9 | 0.24007 | 0.15364 | 4.0314e-10 | 0 | 0 | 0 | 0 | 0 | 1 | -90 | 90 | -0.0020587 | -0.00051597 | 0.0020587 | 0.00051594
9 | 11 | 2.0422 | 1.307 | 3.4295e-09 | 0 | 0 | 0 | 0 | 0 | 1 | -90 | 90 | -0.029237 | -0.007336 | 0.029256 | 0.0073479
9 | 12 | 1.6765 | 1.0729 | 2.8152e-09 | 0 | 0 | 0 | 0 | 0 | 1 | -90 | 90 | 0.027178 | 0.0068201 | -0.027165 | -0.0068117
11 | 13 | 1.5465 | 0.98975 | 2.597e-09 | 0 | 0 | 0 | 0 | 0 | 1 | -90 | 90 | -0.033272 | -0.0083545 | 0.033291 | 0.0083662
12 | 22 | 2.269 | 1.4522 | 3.8103e-09 | 0 | 0 | 0 | 0 | 0 | 1 | -90 | 90 | 0.019932 | 0.0049989 | -0.019922 | -0.0049929
13 | 17 | 3.8626 | 2.472 | 6.4863e-09 | 0 | 0 | 0 | 0 | 0 | 1 | -90 | 90 | -0.033291 | -0.0083662 | 0.033338 | 0.0083955
17 | 19 | 1.4632 | 0.93645 | 2.4571e-09 | 0 | 0 | 0 | 0 | 0 | 1 | -90 | 90 | -0.033338 | -0.0083954 | 0.033356 | 0.0084065
15 | 64 | 2.6832 | 1.7172 | 4.5058e-09 | 0 | 0 | 0 | 0 | 0 | 1 | -90 | 90 | 0.003114 | 0.00078011 | -0.0031137 | -0.00078037
15 | 24 | 2.2075 | 1.4128 | 3.707e-09 | 0 | 0 | 0 | 0 | 0 | 1 | -90 | 90 | -0.003114 | -0.00078011 | 0.0031142 | 0.00077989
24 | 23 | 1.1446 | 0.73257 | 1.9221e-09 | 0 | 0 | 0 | 0 | 0 | 1 | -90 | 90 | 0.0015491 | 0.00038628 | -0.001549 | -0.00038645
24 | 16 | 0.99289 | 0.63545 | 1.6673e-09 | 0 | 0 | 0 | 0 | 0 | 1 | -90 | 90 | -0.0065728 | -0.0016448 | 0.0065733 | 0.0016449
16 | 21 | 1.4152 | 0.9057 | 2.3764e-09 | 0 | 0 | 0 | 0 | 0 | 1 | -90 | 90 | -0.0065733 | -0.0016449 | 0.006574 | 0.0016451
21 | 30 | 2.6877 | 1.7201 | 4.5134e-09 | 0 | 0 | 0 | 0 | 0 | 1 | -90 | 90 | -0.006574 | -0.0016451 | 0.0065752 | 0.0016454
19 | 18 | 0.67406 | 0.4314 | 1.1319e-09 | 0 | 0 | 0 | 0 | 0 | 1 | -90 | 90 | -0.040622 | -0.010228 | 0.040634 | 0.010235
18 | 20 | 1.7708 | 1.1333 | 2.9736e-09 | 0 | 0 | 0 | 0 | 0 | 1 | -90 | 90 | -0.040634 | -0.010235 | 0.040665 | 0.010255
20 | 30 | 2.7816 | 1.7802 | 4.6711e-09 | 0 | 0 | 0 | 0 | 0 | 1 | -90 | 90 | 0.01402 | 0.003513 | -0.014014 | -0.0035097
20 | 27 | 0.60301 | 0.38593 | 1.0126e-09 | 0 | 0 | 0 | 0 | 0 | 1 | -90 | 90 | -0.054685 | -0.013768 | 0.054705 | 0.013781
23 | 25 | 6.612 | 4.2317 | 1.1103e-08 | 0 | 0 | 0 | 0 | 0 | 1 | -90 | 90 | 0.00097643 | 0.00024294 | -0.00097636 | -0.00024398
25 | 26 | 4.51 | 2.8864 | 7.5735e-09 | 0 | 0 | 0 | 0 | 0 | 1 | -90 | 90 | 0.00097636 | 0.00024398 | -0.00097632 | -0.00024469
31 | 32 | 1.0186 | 0.65191 | 1.7105e-09 | 0 | 0 | 0 | 0 | 0 | 1 | -90 | 90 | -0.011201 | -0.0028072 | 0.011202 | 0.0028079
59 | 56 | 1.0743 | 0.68757 | 1.8041e-09 | 0 | 0 | 0 | 0 | 0 | 1 | -90 | 90 | 0.0084667 | 0.0021208 | -0.0084659 | -0.0021205
56 | 55 | 0.10006 | 0.06404 | 1.6803e-10 | 0 | 0 | 0 | 0 | 0 | 1 | -90 | 90 | 0.0033472 | 0.00083757 | -0.0033471 | -0.00083758
36 | 38 | 2.4524 | 1.5696 | 4.1183e-09 | 0 | 0 | 0 | 0 | 0 | 1 | -90 | 90 | 0.0097321 | 0.0024337 | -0.0097296 | -0.0024325
38 | 39 | 0.42852 | 0.27425 | 7.1959e-10 | 0 | 0 | 0 | 0 | 0 | 1 | -90 | 90 | 0.0097296 | 0.0024325 | -0.0097292 | -0.0024323
39 | 45 | 2.6428 | 1.6914 | 4.4379e-09 | 0 | 0 | 0 | 0 | 0 | 1 | -90 | 90 | 0.0047198 | 0.0011772 | -0.0047192 | -0.0011772
39 | 43 | 1.5728 | 1.0066 | 2.6411e-09 | 0 | 0 | 0 | 0 | 0 | 1 | -90 | 90 | 0.0050094 | 0.0012551 | -0.005009 | -0.0012551
45 | 53 | 1.992 | 1.2749 | 3.3451e-09 | 0 | 0 | 0 | 0 | 0 | 1 | -90 | 90 | 0.0042389 | 0.0010569 | -0.0042385 | -0.0010569
43 | 41 | 0.11173 | 0.071508 | 1.8763e-10 | 0 | 0 | 0 | 0 | 0 | 1 | -90 | 90 | 0.0044257 | 0.001109 | -0.0044257 | -0.001109
53 | 49 | 1.2423 | 0.79509 | 2.0862e-09 | 0 | 0 | 0 | 0 | 0 | 1 | -90 | 90 | 0.0037691 | 0.00093929 | -0.0037689 | -0.00093937
41 | 40 | 0.47289 | 0.30265 | 7.9411e-10 | 0 | 0 | 0 | 0 | 0 | 1 | -90 | 90 | 0.0020872 | 0.00052287 | -0.0020871 | -0.00052293
40 | 42 | 1.0087 | 0.64554 | 1.6938e-09 | 0 | 0 | 0 | 0 | 0 | 1 | -90 | 90 | 0.0015898 | 0.00039828 | -0.0015898 | -0.00039843
54 | 55 | 8.0325 | 5.1408 | 1.3489e-08 | 0 | 0 | 0 | 0 | 0 | 1 | -90 | 90 | -0.0010768 | -0.00026988 | 0.0010769 | 0.00026861
46 | 47 | 2.0756 | 1.3284 | 3.4855e-09 | 0 | 0 | 0 | 0 | 0 | 1 | -90 | 90 | -0.0019769 | -0.00049069 | 0.001977 | 0.0004904
46 | 48 | 2.4366 | 1.5594 | 4.0918e-09 | 0 | 0 | 0 | 0 | 0 | 1 | -90 | 90 | 0.0016863 | 0.00041785 | -0.0016862 | -0.0004182
47 | 49 | 0.91405 | 0.58499 | 1.5349e-09 | 0 | 0 | 0 | 0 | 0 | 1 | -90 | 90 | -0.0031175 | -0.00077624 | 0.0031176 | 0.00077615
48 | 50 | 1.5784 | 1.0102 | 2.6506e-09 | 0 | 0 | 0 | 0 | 0 | 1 | -90 | 90 | 0.0015406 | 0.00038522 | -0.0015405 | -0.00038546
48 | 63 | 21.1485 | 13.5351 | 3.5514e-08 | 0 | 0 | 0 | 0 | 0 | 1 | -90 | 90 | 0.00014562 | 3.2985e-05 | -0.00014562 | -3.6495e-05
50 | 51 | 2.2059 | 1.4118 | 3.7043e-09 | 0 | 0 | 0 | 0 | 0 | 1 | -90 | 90 | 0.00060724 | 0.00015156 | -0.00060723 | -0.00015192
51 | 52 | 1.6455 | 1.0531 | 2.7633e-09 | 0 | 0 | 0 | 0 | 0 | 1 | -90 | 90 | 0.00060723 | 0.00015192 | -0.00060723 | -0.00015219