## bus_data
BUS_I | BUS_TYPE | Pd | Qd | Gs | Bs | area | Vm | Va | baseKV | zone | Vmax | Vmin
1 | 1 | 0.018745 | 0.004698 | 0 | 0 | 1 | 0.99188 | -0.15487 | 0.4 | 1 | 1.1 | 0.9
2 | 1 | 0 | 0 | 0 | 0 | 1 | 0.99254 | -0.14201 | 0.4 | 1 | 1.1 | 0.9
3 | 1 | 0 | 0 | 0 | 0 | 1 | 0.99187 | -0.15512 | 0.4 | 1 | 1.1 | 0.9
4 | 1 | 0.011125 | 0.0027881 | 0 | 0 | 1 | 0.99357 | -0.12216 | 0.4 | 1 | 1.1 | 0.9
6 | 1 | 0.008259 | 0.0020699 | 0 | 0 | 1 | 0.9918 | -0.15634 | 0.4 | 1 | 1.1 | 0.9
8 | 1 | 0 | 0 | 0 | 0 | 1 | 0.9949 | -0.096508 | 0.4 | 1 | 1.1 | 0.9
11 | 1 | 0.01449 | 0.0036316 | 0 | 0 | 1 | 0.99288 | -0.13485 | 0.4 | 1 | 1.1 | 0.9
12 | 1 | 0 | 0 | 0 | 0 | 1 | 0.99751 | -0.046898 | 0.4 | 1 | 1.1 | 0.9
13 | 1 | 0.012031 | 0.0030154 | 0 | 0 | 1 | 0.99118 | -0.1672 | 0.4 | 1 | 1.1 | 0.9
15 | 1 | 0.012941 | 0.0032434 | 0 | 0 | 1 | 0.99923 | -0.014586 | 0.4 | 1 | 1.1 | 0.9
16 | 1 | 0 | 0 | 0 | 0 | 1 | 0.98826 | -0.22299 | 0.4 | 1 | 1.1 | 0.9
14 | 1 | 0 | 0 | 0 | 0 | 1 | 0.97377 | -0.50495 | 0.4 | 1 | 1.1 | 0.9
21 | 1 | 0.056001 | 0.014035 | 0 | 0 | 1 | 0.97519 | -0.47706 | 0.4 | 1 | 1.1 | 0.9
22 | 1 | 0 | 0 | 0 | 0 | 1 | 0.97363 | -0.50785 | 0.4 | 1 | 1.1 | 0.9
23 | 1 | 0.0027121 | 0.00067971 | 0 | 0 | 1 | 0.97308 | -0.51856 | 0.4 | 1 | 1.1 | 0.9
19 | 3 | 0.019332 | 0.004845 | 0 | 0 | 1 | 1 | 0 | 0.4 | 1 | 1.1 | 0.9
17 | 1 | 0.012138 | 0.0030422 | 0 | 0 | 1 | 0.9832 | -0.3205 | 0.4 | 1 | 1.1 | 0.9
25 | 1 | 0 | 0 | 0 | 0 | 1 | 0.97926 | -0.39718 | 0.4 | 1 | 1.1 | 0.9
20 | 1 | 0.017437 | 0.0043701 | 0 | 0 | 1 | 0.99964 | -0.0069619 | 0.4 | 1 | 1.1 | 0.9
24 | 1 | 0.030609 | 0.0076712 | 0 | 0 | 1 | 0.97526 | -0.47569 | 0.4 | 1 | 1.1 | 0.9
37 | 1 | 0.016999 | 0.0042602 | 0 | 0 | 1 | 0.97265 | -0.52713 | 0.4 | 1 | 1.1 | 0.9
36 | 1 | 0.013472 | 0.0033763 | 0 | 0 | 1 | 0.97309 | -0.51836 | 0.4 | 1 | 1.1 | 0.9
39 | 1 | 0 | 0 | 0 | 0 | 1 | 0.97275 | -0.52519 | 0.4 | 1 | 1.1 | 0.9
38 | 1 | 0 | 0 | 0 | 0 | 1 | 0.97274 | -0.5253 | 0.4 | 1 | 1.1 | 0.9
40 | 1 | 0.00027793 | 6.9657e-05 | 0 | 0 | 1 | 0.97273 | -0.52548 | 0.4 | 1 | 1.1 | 0.9
41 | 1 | 0.005675 | 0.0014223 | 0 | 0 | 1 | 0.97261 | -0.52799 | 0.4 | 1 | 1.1 | 0.9
82 | 1 | 0.00054801 | 0.00013734 | 0 | 0 | 1 | 0.97272 | -0.52566 | 0.4 | 1 | 1.1 | 0.9

## generator_data
GEN_BUS | PG | QG | QMAX | QMIN | VG | MBASE | GEN_STATUS | PMAX | PMIN
19 | 0.25649 | 0.065711 | 10 | -10 | 1 | 100 | 1 | 10 | 0

## branch_data
F_BUS | T_BUS | BR_R | BR_X | BR_B | RATE_A | RATE_B | RATE_C | TAP | SHIFT | BR_STATUS | ANGMIN | ANGMAX | P_in | Q_in | P_out | Q_out
1 | 2 | 2.1014 | 1.3449 | 3.5288e-09 | 0 | 0 | 0 | 0 | 0 | 1 | -90 | 90 | -0.027005 | -0.0067681 | 0.027021 | 0.0067784
1 | 3 | 0.13283 | 0.085014 | 2.2306e-10 | 0 | 0 | 0 | 0 | 0 | 1 | -90 | 90 | 0.0082595 | 0.0020701 | -0.0082594 | -0.0020701
2 | 4 | 3.2491 | 2.0795 | 5.4562e-09 | 0 | 0 | 0 | 0 | 0 | 1 | -90 | 90 | -0.027021 | -0.0067784 | 0.027047 | 0.0067942
3 | 6 | 0.65484 | 0.4191 | 1.0997e-09 | 0 | 0 | 0 | 0 | 0 | 1 | -90 | 90 | 0.0082594 | 0.0020701 | -0.008259 | -0.0020699
4 | 8 | 2.9804 | 1.9074 | 5.0049e-09 | 0 | 0 | 0 | 0 | 0 | 1 | -90 | 90 | -0.038172 | -0.0095824 | 0.038218 | 0.0096118
8 | 11 | 1.0291 | 0.65862 | 3.4563e-09 | 0 | 0 | 0 | 0 | 0 | 1 | -90 | 90 | 0.16758 | 0.043014 | -0.16727 | -0.042815
8 | 12 | 1.0866 | 0.6954 | 3.6493e-09 | 0 | 0 | 0 | 0 | 0 | 1 | -90 | 90 | -0.2058 | -0.052625 | 0.20629 | 0.052942
11 | 13 | 0.9483 | 0.60691 | 3.1849e-09 | 0 | 0 | 0 | 0 | 0 | 1 | -90 | 90 | 0.15278 | 0.039183 | -0.15254 | -0.03903
12 | 15 | 0.71078 | 0.4549 | 2.3872e-09 | 0 | 0 | 0 | 0 | 0 | 1 | -90 | 90 | -0.20629 | -0.052942 | 0.20661 | 0.053149
13 | 16 | 1.7693 | 1.1324 | 2.9712e-09 | 0 | 0 | 0 | 0 | 0 | 1 | -90 | 90 | 0.1405 | 0.036015 | -0.14013 | -0.035773
15 | 19 | 0.30238 | 0.19353 | 1.0156e-09 | 0 | 0 | 0 | 0 | 0 | 1 | -90 | 90 | -0.21956 | -0.056393 | 0.21971 | 0.056492
16 | 17 | 3.0677 | 1.9634 | 5.1516e-09 | 0 | 0 | 0 | 0 | 0 | 1 | -90 | 90 | 0.14013 | 0.035773 | -0.13947 | -0.035353
14 | 21 | 2.9916 | 1.9146 | 5.0238e-09 | 0 | 0 | 0 | 0 | 0 | 1 | -90 | 90 | -0.039719 | -0.0099644 | 0.039772 | 0.0099978
14 | 22 | 0.40445 | 0.25885 | 6.7919e-10 | 0 | 0 | 0 | 0 | 0 | 1 | -90 | 90 | 0.030497 | 0.0076522 | -0.030493 | -0.0076496
14 | 23 | 6.2706 | 4.0132 | 1.053e-08 | 0 | 0 | 0 | 0 | 0 | 1 | -90 | 90 | 0.0092218 | 0.0023122 | -0.0092158 | -0.0023093
21 | 24 | 0.060896 | 0.038973 | 1.0226e-10 | 0 | 0 | 0 | 0 | 0 | 1 | -90 | 90 | -0.095773 | -0.024033 | 0.095779 | 0.024037
22 | 37 | 4.8141 | 3.081 | 8.0842e-09 | 0 | 0 | 0 | 0 | 0 | 1 | -90 | 90 | 0.017014 | 0.0042695 | -0.016999 | -0.0042602
22 | 36 | 3.3109 | 2.119 | 5.56e-09 | 0 | 0 | 0 | 0 | 0 | 1 | -90 | 90 | 0.013478 | 0.0033801 | -0.013472 | -0.0033763
23 | 39 | 4.3248 | 2.7679 | 7.2625e-09 | 0 | 0 | 0 | 0 | 0 | 1 | -90 | 90 | 0.0065038 | 0.0016296 | -0.0065017 | -0.001629
19 | 20 | 1.789 | 1.1449 | 3.0042e-09 | 0 | 0 | 0 | 0 | 0 | 1 | -90 | 90 | 0.017443 | 0.0043735 | -0.017437 | -0.0043701
17 | 25 | 2.6198 | 1.6767 | 4.3994e-09 | 0 | 0 | 0 | 0 | 0 | 1 | -90 | 90 | 0.12733 | 0.032311 | -0.12686 | -0.032012
25 | 24 | 2.6609 | 1.703 | 4.4684e-09 | 0 | 0 | 0 | 0 | 0 | 1 | -90 | 90 | 0.12686 | 0.032012 | -0.12639 | -0.031708
39 | 41 | 2.094 | 1.3401 | 3.5163e-09 | 0 | 0 | 0 | 0 | 0 | 1 | -90 | 90 | 0.0056758 | 0.0014224 | -0.005675 | -0.0014223
39 | 38 | 0.55828 | 0.3573 | 9.375e-10 | 0 | 0 | 0 | 0 | 0 | 1 | -90 | 90 | 0.00082596 | 0.00020655 | -0.00082596 | -0.00020664
38 | 40 | 0.91064 | 0.58281 | 1.5292e-09 | 0 | 0 | 0 | 0 | 0 | 1 | -90 | 90 | 0.00082596 | 0.00020664 | -0.00082595 | -0.00020678
40 | 82 | 1.4331 | 0.91716 | 2.4065e-09 | 0 | 0 | 0 | 0 | 0 | 1 | -90 | 90 | 0.00054802 | 0.00013712 | -0.00054801 | -0.00013734