## bus_data
BUS_I | BUS_TYPE | Pd | Qd | Gs | Bs | area | Vm | Va | baseKV | zone | Vmax | Vmin
7 | 1 | 0 | 0 | 0 | 0 | 1 | 0.97844 | -0.41495 | 0.4 | 1 | 1.1 | 0.9
9 | 1 | 0.0078176 | 0.0019593 | 0 | 0 | 1 | 0.97837 | -0.41627 | 0.4 | 1 | 1.1 | 0.9
10 | 1 | 0.016291 | 0.0040829 | 0 | 0 | 1 | 0.97844 | -0.41491 | 0.4 | 1 | 1.1 | 0.9
32 | 1 | 0 | 0 | 0 | 0 | 1 | 0.97885 | -0.40686 | 0.4 | 1 | 1.1 | 0.9
18 | 1 | 0.012605 | 0.0031591 | 0 | 0 | 1 | 0.97869 | -0.40997 | 0.4 | 1 | 1.1 | 0.9
30 | 1 | 0 | 0 | 0 | 0 | 1 | 0.97997 | -0.38482 | 0.4 | 1 | 1.1 | 0.9
26 | 1 | 0 | 0 | 0 | 0 | 1 | 0.99374 | -0.11963 | 0.4 | 1 | 1.1 | 0.9
27 | 1 | 0 | 0 | 0 | 0 | 1 | 0.99539 | -0.087864 | 0.4 | 1 | 1.1 | 0.9
28 | 1 | 0.0059161 | 0.0014827 | 0 | 0 | 1 | 0.99295 | -0.13492 | 0.4 | 1 | 1.1 | 0.9
43 | 1 | 0.030156 | 0.0075578 | 0 | 0 | 1 | 0.99612 | -0.073822 | 0.4 | 1 | 1.1 | 0.9
42 | 1 | 0.035324 | 0.008853 | 0 | 0 | 1 | 0.99218 | -0.14981 | 0.4 | 1 | 1.1 | 0.9
58 | 1 | 0 | 0 | 0 | 0 | 1 | 0.99737 | -0.049779 | 0.4 | 1 | 1.1 | 0.9
29 | 1 | 0.012276 | 0.0030766 | 0 | 0 | 1 | 0.98058 | -0.37293 | 0.4 | 1 | 1.1 | 0.9
31 | 1 | 0 | 0 | 0 | 0 | 1 | 0.98246 | -0.33621 | 0.4 | 1 | 1.1 | 0.9
33 | 1 | 0 | 0 | 0 | 0 | 1 | 0.98392 | -0.30785 | 0.4 | 1 | 1.1 | 0.9
34 | 1 | 0 | 0 | 0 | 0 | 1 | 0.98763 | -0.2359 | 0.4 | 1 | 1.1 | 0.9
35 | 1 | 0.013947 | 0.0034956 | 0 | 0 | 1 | 0.98208 | -0.34358 | 0.4 | 1 | 1.1 | 0.9
45 | 1 | 0 | 0 | 0 | 0 | 1 | 0.98838 | -0.22142 | 0.4 | 1 | 1.1 | 0.9
46 | 1 | 0.0036828 | 0.00092301 | 0 | 0 | 1 | 0.98615 | -0.26454 | 0.4 | 1 | 1.1 | 0.9
44 | 1 | 0.042014 | 0.01053 | 0 | 0 | 1 | 0.97964 | -0.39138 | 0.4 | 1 | 1.1 | 0.9
59 | 1 | 0.0031868 | 0.00079868 | 0 | 0 | 1 | 0.98928 | -0.20404 | 0.4 | 1 | 1.1 | 0.9
50 | 1 | 0 | 0 | 0 | 0 | 1 | 0.98419 | -0.30242 | 0.4 | 1 | 1.1 | 0.9
60 | 1 | 0.0031245 | 0.00078309 | 0 | 0 | 1 | 0.99556 | -0.084145 | 0.4 | 1 | 1.1 | 0.9
57 | 3 | 0.046293 | 0.011602 | 0 | 0 | 1 | 1 | 0 | 0.4 | 1 | 1.1 | 0.9
61 | 1 | 0.0029858 | 0.00074832 | 0 | 0 | 1 | 0.98979 | -0.19434 | 0.4 | 1 | 1.1 | 0.9
53 | 1 | 0 | 0 | 0 | 0 | 1 | 0.98074 | -0.36966 | 0.4 | 1 | 1.1 | 0.9
48 | 1 | 0 | 0 | 0 | 0 | 1 | 0.98257 | -0.33409 | 0.4 | 1 | 1.1 | 0.9
47 | 1 | 0.021408 | 0.0053654 | 0 | 0 | 1 | 0.98237 | -0.33813 | 0.4 | 1 | 1.1 | 0.9
55 | 1 | 0.0098829 | 0.0024769 | 0 | 0 | 1 | 0.97904 | -0.40298 | 0.4 | 1 | 1.1 | 0.9
52 | 1 | 0.012517 | 0.0031372 | 0 | 0 | 1 | 0.98044 | -0.37557 | 0.4 | 1 | 1.1 | 0.9
54 | 1 | 0.014763 | 0.0037001 | 0 | 0 | 1 | 0.97969 | -0.39033 | 0.4 | 1 | 1.1 | 0.9
56 | 1 | 0 | 0 | 0 | 0 | 1 | 0.97862 | -0.41127 | 0.4 | 1 | 1.1 | 0.9
67 | 1 | 0.0019283 | 0.00048327 | 0 | 0 | 1 | 0.97802 | -0.42309 | 0.4 | 1 | 1.1 | 0.9
68 | 1 | 0.0047886 | 0.0012001 | 0 | 0 | 1 | 0.97843 | -0.41491 | 0.4 | 1 | 1.1 | 0.9
69 | 1 | 0.0018703 | 0.00046875 | 0 | 0 | 1 | 0.97791 | -0.42522 | 0.4 | 1 | 1.1 | 0.9
70 | 1 | 0.0041331 | 0.0010359 | 0 | 0 | 1 | 0.97832 | -0.41711 | 0.4 | 1 | 1.1 | 0.9
62 | 1 | 0.0014795 | 0.00037079 | 0 | 0 | 1 | 0.99533 | -0.088495 | 0.4 | 1 | 1.1 | 0.9
63 | 1 | 0.0078649 | 0.0019711 | 0 | 0 | 1 | 0.99177 | -0.15634 | 0.4 | 1 | 1.1 | 0.9
66 | 1 | 0.0016446 | 0.00041219 | 0 | 0 | 1 | 0.99533 | -0.088525 | 0.4 | 1 | 1.1 | 0.9
64 | 1 | 0.0016468 | 0.00041273 | 0 | 0 | 1 | 0.99343 | -0.12458 | 0.4 | 1 | 1.1 | 0.9
65 | 1 | 0.0014827 | 0.0003716 | 0 | 0 | 1 | 0.99344 | -0.12454 | 0.4 | 1 | 1.1 | 0.9
71 | 1 | 0.0040307 | 0.0010102 | 0 | 0 | 1 | 0.97744 | -0.43439 | 0.4 | 1 | 1.1 | 0.9
75 | 1 | 0.0026899 | 0.00067414 | 0 | 0 | 1 | 0.97798 | -0.42391 | 0.4 | 1 | 1.1 | 0.9
72 | 1 | 0.0021676 | 0.00054326 | 0 | 0 | 1 | 0.97714 | -0.44023 | 0.4 | 1 | 1.1 | 0.9
76 | 1 | 0.0031236 | 0.00078286 | 0 | 0 | 1 | 0.97777 | -0.42787 | 0.4 | 1 | 1.1 | 0.9
73 | 1 | 0.0025714 | 0.00064445 | 0 | 0 | 1 | 0.97713 | -0.44053 | 0.4 | 1 | 1.1 | 0.9
74 | 1 | 0.0025747 | 0.00064529 | 0 | 0 | 1 | 0.97694 | -0.44426 | 0.4 | 1 | 1.1 | 0.9
80 | 1 | 0.003274 | 0.00082053 | 0 | 0 | 1 | 0.97676 | -0.44786 | 0.4 | 1 | 1.1 | 0.9
81 | 1 | 0.0073339 | 0.001838 | 0 | 0 | 1 | 0.9767 | -0.44903 | 0.4 | 1 | 1.1 | 0.9
77 | 1 | 0.0019891 | 0.0004985 | 0 | 0 | 1 | 0.97772 | -0.42884 | 0.4 | 1 | 1.1 | 0.9
78 | 1 | 0.0024103 | 0.00060408 | 0 | 0 | 1 | 0.97766 | -0.43018 | 0.4 | 1 | 1.1 | 0.9
79 | 1 | 0.0015634 | 0.00039183 | 0 | 0 | 1 | 0.97761 | -0.43105 | 0.4 | 1 | 1.1 | 0.9
83 | 1 | 0.0023864 | 0.0005981 | 0 | 0 | 1 | 0.97743 | -0.43459 | 0.4 | 1 | 1.1 | 0.9

## generator_data
GEN_BUS | PG | QG | QMAX | QMIN | VG | MBASE | GEN_STATUS | PMAX | PMIN
57 | 0.36183 | 0.092492 | 10 | -10 | 1 | 100 | 1 | 10 | 0

## branch_data
F_BUS | T_BUS | BR_R | BR_X | BR_B | RATE_A | RATE_B | RATE_C | TAP | SHIFT | BR_STATUS | ANGMIN | ANGMAX | P_in | Q_in | P_out | Q_out
7 | 9 | 0.72516 | 0.4641 | 1.2177e-09 | 0 | 0 | 0 | 0 | 0 | 1 | -90 | 90 | 0.0078179 | 0.0019595 | -0.0078174 | -0.0019593
7 | 10 | 0.02277 | 0.014573 | 3.8238e-11 | 0 | 0 | 0 | 0 | 0 | 1 | -90 | 90 | -0.0078179 | -0.0019595 | 0.0078179 | 0.0019595
10 | 32 | 1.4336 | 0.91747 | 2.4073e-09 | 0 | 0 | 0 | 0 | 0 | 1 | -90 | 90 | -0.024109 | -0.0060425 | 0.024118 | 0.0060482
32 | 18 | 1.0613 | 0.6792 | 1.7821e-09 | 0 | 0 | 0 | 0 | 0 | 1 | -90 | 90 | 0.012606 | 0.0031602 | -0.012605 | -0.0031591
32 | 30 | 2.5807 | 1.6517 | 4.3337e-09 | 0 | 0 | 0 | 0 | 0 | 1 | -90 | 90 | -0.036724 | -0.0092083 | 0.036763 | 0.0092326
30 | 29 | 1.3949 | 0.89277 | 2.3425e-09 | 0 | 0 | 0 | 0 | 0 | 1 | -90 | 90 | -0.036763 | -0.0092326 | 0.036784 | 0.0092457
26 | 27 | 3.4147 | 2.1854 | 5.7342e-09 | 0 | 0 | 0 | 0 | 0 | 1 | -90 | 90 | -0.041295 | -0.010371 | 0.041358 | 0.01041
26 | 28 | 1.6402 | 1.0497 | 2.7544e-09 | 0 | 0 | 0 | 0 | 0 | 1 | -90 | 90 | 0.041295 | 0.010371 | -0.041265 | -0.010352
27 | 43 | 1.5131 | 0.96838 | 2.5409e-09 | 0 | 0 | 0 | 0 | 0 | 1 | -90 | 90 | -0.041358 | -0.01041 | 0.041386 | 0.010428
28 | 42 | 1.8608 | 1.1909 | 3.1248e-09 | 0 | 0 | 0 | 0 | 0 | 1 | -90 | 90 | 0.035349 | 0.0088688 | -0.035324 | -0.0088531
43 | 58 | 1.4996 | 0.95974 | 2.5182e-09 | 0 | 0 | 0 | 0 | 0 | 1 | -90 | 90 | -0.071542 | -0.017985 | 0.071624 | 0.018038
58 | 60 | 0.63868 | 0.40876 | 3.2175e-09 | 0 | 0 | 0 | 0 | 0 | 1 | -90 | 90 | 0.24315 | 0.062366 | -0.24275 | -0.062108
58 | 57 | 0.71582 | 0.45812 | 3.6061e-09 | 0 | 0 | 0 | 0 | 0 | 1 | -90 | 90 | -0.31478 | -0.080404 | 0.31554 | 0.08089
29 | 31 | 3.2367 | 2.0715 | 5.4353e-09 | 0 | 0 | 0 | 0 | 0 | 1 | -90 | 90 | -0.04906 | -0.012322 | 0.049146 | 0.012377
31 | 33 | 2.5086 | 1.6055 | 4.2126e-09 | 0 | 0 | 0 | 0 | 0 | 1 | -90 | 90 | -0.049146 | -0.012377 | 0.049212 | 0.012419
33 | 34 | 2.9855 | 1.9107 | 5.0135e-09 | 0 | 0 | 0 | 0 | 0 | 1 | -90 | 90 | -0.10537 | -0.026566 | 0.10573 | 0.026798
33 | 35 | 2.7656 | 1.77 | 4.6442e-09 | 0 | 0 | 0 | 0 | 0 | 1 | -90 | 90 | 0.056153 | 0.014147 | -0.056057 | -0.014086
34 | 45 | 0.29328 | 0.1877 | 9.85e-10 | 0 | 0 | 0 | 0 | 0 | 1 | -90 | 90 | -0.21766 | -0.055174 | 0.21782 | 0.055271
34 | 46 | 1.1251 | 0.72007 | 1.8894e-09 | 0 | 0 | 0 | 0 | 0 | 1 | -90 | 90 | 0.11193 | 0.028376 | -0.11178 | -0.028277
35 | 44 | 4.9065 | 3.1402 | 8.2394e-09 | 0 | 0 | 0 | 0 | 0 | 1 | -90 | 90 | 0.042109 | 0.01059 | -0.042014 | -0.01053
45 | 59 | 0.35263 | 0.22568 | 1.7765e-09 | 0 | 0 | 0 | 0 | 0 | 1 | -90 | 90 | -0.21782 | -0.055271 | 0.218 | 0.055387
46 | 50 | 1.5341 | 0.98182 | 2.5762e-09 | 0 | 0 | 0 | 0 | 0 | 1 | -90 | 90 | 0.1081 | 0.027355 | -0.1079 | -0.027229
59 | 61 | 0.19413 | 0.12424 | 9.7798e-10 | 0 | 0 | 0 | 0 | 0 | 1 | -90 | 90 | -0.22118 | -0.056186 | 0.22129 | 0.056252
50 | 53 | 3.3823 | 2.1646 | 5.6797e-09 | 0 | 0 | 0 | 0 | 0 | 1 | -90 | 90 | 0.086457 | 0.021842 | -0.086179 | -0.021665
50 | 48 | 6.4115 | 4.1034 | 1.0767e-08 | 0 | 0 | 0 | 0 | 0 | 1 | -90 | 90 | 0.021445 | 0.0053877 | -0.021412 | -0.005368
60 | 62 | 0.081735 | 0.05231 | 4.1177e-10 | 0 | 0 | 0 | 0 | 0 | 1 | -90 | 90 | 0.23962 | 0.061325 | -0.23957 | -0.061292
61 | 63 | 0.75243 | 0.48155 | 3.7906e-09 | 0 | 0 | 0 | 0 | 0 | 1 | -90 | 90 | -0.22427 | -0.057 | 0.22469 | 0.057263
53 | 55 | 2.4421 | 1.5629 | 4.1009e-09 | 0 | 0 | 0 | 0 | 0 | 1 | -90 | 90 | 0.058881 | 0.014817 | -0.058787 | -0.014757
53 | 52 | 0.93341 | 0.59739 | 1.5675e-09 | 0 | 0 | 0 | 0 | 0 | 1 | -90 | 90 | 0.027299 | 0.0068481 | -0.027291 | -0.0068433
48 | 47 | 0.81749 | 0.5232 | 1.3728e-09 | 0 | 0 | 0 | 0 | 0 | 1 | -90 | 90 | 0.021412 | 0.005368 | -0.021408 | -0.0053655
55 | 56 | 0.72898 | 0.46654 | 1.2241e-09 | 0 | 0 | 0 | 0 | 0 | 1 | -90 | 90 | 0.048904 | 0.01228 | -0.048885 | -0.012268
52 | 54 | 4.3067 | 2.7563 | 7.2321e-09 | 0 | 0 | 0 | 0 | 0 | 1 | -90 | 90 | 0.014774 | 0.0037061 | -0.014763 | -0.0037001
56 | 67 | 1.9699 | 1.2607 | 3.3079e-09 | 0 | 0 | 0 | 0 | 0 | 1 | -90 | 90 | 0.025787 | 0.0064757 | -0.025772 | -0.0064668
56 | 68 | 0.6771 | 0.43334 | 1.137e-09 | 0 | 0 | 0 | 0 | 0 | 1 | -90 | 90 | 0.023098 | 0.0057924 | -0.023094 | -0.00579
67 | 69 | 0.38248 | 0.24479 | 6.4229e-10 | 0 | 0 | 0 | 0 | 0 | 1 | -90 | 90 | 0.023844 | 0.0059835 | -0.023842 | -0.005982
68 | 70 | 0.51566 | 0.33002 | 8.6593e-10 | 0 | 0 | 0 | 0 | 0 | 1 | -90 | 90 | 0.018306 | 0.0045898 | -0.018304 | -0.0045887
69 | 71 | 1.7888 | 1.1448 | 3.0039e-09 | 0 | 0 | 0 | 0 | 0 | 1 | -90 | 90 | 0.021971 | 0.0055132 | -0.021962 | -0.0055074
70 | 75 | 2.0583 | 1.3173 | 3.4564e-09 | 0 | 0 | 0 | 0 | 0 | 1 | -90 | 90 | 0.014171 | 0.0035528 | -0.014166 | -0.0035502
62 | 66 | 0.00056351 | 0.00036065 | 2.8389e-12 | 0 | 0 | 0 | 0 | 0 | 1 | -90 | 90 | 0.23809 | 0.060922 | -0.23809 | -0.060921
63 | 64 | 0.60956 | 0.39012 | 3.0708e-09 | 0 | 0 | 0 | 0 | 0 | 1 | -90 | 90 | -0.23255 | -0.059234 | 0.23291 | 0.059462
66 | 65 | 0.68445 | 0.43805 | 3.4481e-09 | 0 | 0 | 0 | 0 | 0 | 1 | -90 | 90 | 0.23645 | 0.060509 | -0.23604 | -0.060246
64 | 65 | 0.00060671 | 0.00038829 | 3.0565e-12 | 0 | 0 | 0 | 0 | 0 | 1 | -90 | 90 | -0.23455 | -0.059875 | 0.23455 | 0.059875
71 | 72 | 1.3955 | 0.8931 | 2.3434e-09 | 0 | 0 | 0 | 0 | 0 | 1 | -90 | 90 | 0.017931 | 0.0044972 | -0.017926 | -0.0044942
75 | 76 | 1.4778 | 0.94577 | 2.4816e-09 | 0 | 0 | 0 | 0 | 0 | 1 | -90 | 90 | 0.011476 | 0.0028761 | -0.011474 | -0.0028749
72 | 73 | 0.081002 | 0.051841 | 1.3602e-10 | 0 | 0 | 0 | 0 | 0 | 1 | -90 | 90 | 0.015759 | 0.0039509 | -0.015758 | -0.0039508
76 | 77 | 0.49961 | 0.31975 | 8.3898e-10 | 0 | 0 | 0 | 0 | 0 | 1 | -90 | 90 | 0.0083504 | 0.002092 | -0.0083501 | -0.0020919
73 | 74 | 1.2106 | 0.77478 | 2.0329e-09 | 0 | 0 | 0 | 0 | 0 | 1 | -90 | 90 | 0.013187 | 0.0033063 | -0.013185 | -0.003305
74 | 80 | 1.4531 | 0.93001 | 2.4402e-09 | 0 | 0 | 0 | 0 | 0 | 1 | -90 | 90 | 0.01061 | 0.0026597 | -0.010608 | -0.0026588
80 | 81 | 0.68394 | 0.43772 | 1.1485e-09 | 0 | 0 | 0 | 0 | 0 | 1 | -90 | 90 | 0.0073342 | 0.0018382 | -0.0073338 | -0.0018381
77 | 78 | 0.90366 | 0.57834 | 1.5175e-09 | 0 | 0 | 0 | 0 | 0 | 1 | -90 | 90 | 0.006361 | 0.0015934 | -0.0063606 | -0.0015932
78 | 79 | 0.93504 | 0.59843 | 1.5702e-09 | 0 | 0 | 0 | 0 | 0 | 1 | -90 | 90 | 0.0039504 | 0.00098915 | -0.0039502 | -0.00098919
79 | 83 | 6.3582 | 4.0693 | 1.0677e-08 | 0 | 0 | 0 | 0 | 0 | 1 | -90 | 90 | 0.0023868 | 0.00059735 | -0.0023864 | -0.00059811