## bus_data
BUS_I | BUS_TYPE | Pd | Qd | Gs | Bs | area | Vm | Va | baseKV | zone | Vmax | Vmin
1 | 1 | 0.019292 | 0.0048351 | 0 | 0 | 1 | 0.98739 | -0.24205 | 0.4 | 1 | 1.1 | 0.9
2 | 1 | 0.01898 | 0.0047568 | 0 | 0 | 1 | 0.9864 | -0.26143 | 0.4 | 1 | 1.1 | 0.9
3 | 1 | 0 | 0 | 0 | 0 | 1 | 0.98821 | -0.22619 | 0.4 | 1 | 1.1 | 0.9
5 | 1 | 0.0062207 | 0.001559 | 0 | 0 | 1 | 0.98717 | -0.24633 | 0.4 | 1 | 1.1 | 0.9
6 | 1 | 0.01775 | 0.0044485 | 0 | 0 | 1 | 0.98979 | -0.19559 | 0.4 | 1 | 1.1 | 0.9
27 | 1 | 0.0036565 | 0.0009164 | 0 | 0 | 1 | 0.98602 | -0.26867 | 0.4 | 1 | 1.1 | 0.9
9 | 1 | 0 | 0 | 0 | 0 | 1 | 0.99409 | -0.11285 | 0.4 | 1 | 1.1 | 0.9
7 | 1 | 0 | 0 | 0 | 0 | 1 | 0.99343 | -0.12547 | 0.4 | 1 | 1.1 | 0.9
65 | 1 | 0.023018 | 0.0057688 | 0 | 0 | 1 | 0.99307 | -0.13259 | 0.4 | 1 | 1.1 | 0.9
10 | 1 | 0 | 0 | 0 | 0 | 1 | 0.99517 | -0.092012 | 0.4 | 1 | 1.1 | 0.9
15 | 3 | 0 | 0 | 0 | 0 | 1 | 1 | 0 | 0.4 | 1 | 1.1 | 0.9
47 | 1 | 0.0056043 | 0.0014046 | 0 | 0 | 1 | 0.99374 | -0.11967 | 0.4 | 1 | 1.1 | 0.9
11 | 1 | 0 | 0 | 0 | 0 | 1 | 0.99163 | -0.16065 | 0.4 | 1 | 1.1 | 0.9
14 | 1 | 0 | 0 | 0 | 0 | 1 | 0.9935 | -0.12452 | 0.4 | 1 | 1.1 | 0.9
64 | 1 | 0.029387 | 0.0073651 | 0 | 0 | 1 | 0.99051 | -0.18246 | 0.4 | 1 | 1.1 | 0.9
13 | 1 | 0 | 0 | 0 | 0 | 1 | 0.98399 | -0.30843 | 0.4 | 1 | 1.1 | 0.9
58 | 1 | 0.011285 | 0.0028283 | 0 | 0 | 1 | 0.98316 | -0.32449 | 0.4 | 1 | 1.1 | 0.9
55 | 1 | 0.011459 | 0.002872 | 0 | 0 | 1 | 0.98461 | -0.29618 | 0.4 | 1 | 1.1 | 0.9
63 | 1 | 0.055945 | 0.014021 | 0 | 0 | 1 | 0.99422 | -0.1107 | 0.4 | 1 | 1.1 | 0.9
17 | 1 | 0 | 0 | 0 | 0 | 1 | 0.99635 | -0.069619 | 0.4 | 1 | 1.1 | 0.9
54 | 1 | 0.012442 | 0.0031183 | 0 | 0 | 1 | 0.99971 | -0.0055686 | 0.4 | 1 | 1.1 | 0.9
16 | 1 | 0 | 0 | 0 | 0 | 1 | 0.98931 | -0.20512 | 0.4 | 1 | 1.1 | 0.9
48 | 1 | 0.015678 | 0.0039292 | 0 | 0 | 1 | 0.98861 | -0.21888 | 0.4 | 1 | 1.1 | 0.9
18 | 1 | 0 | 0 | 0 | 0 | 1 | 0.98718 | -0.24652 | 0.4 | 1 | 1.1 | 0.9
46 | 1 | 0.017093 | 0.0042839 | 0 | 0 | 1 | 0.98996 | -0.19265 | 0.4 | 1 | 1.1 | 0.9
61 | 1 | 0.014339 | 0.0035936 | 0 | 0 | 1 | 0.99588 | -0.078658 | 0.4 | 1 | 1.1 | 0.9
66 | 1 | 0.013872 | 0.0034767 | 0 | 0 | 1 | 0.98687 | -0.25251 | 0.4 | 1 | 1.1 | 0.9
67 | 1 | 0.018541 | 0.0046467 | 0 | 0 | 1 | 0.98677 | -0.25459 | 0.4 | 1 | 1.1 | 0.9
26 | 1 | 0 | 0 | 0 | 0 | 1 | 0.98482 | -0.29205 | 0.4 | 1 | 1.1 | 0.9
20 | 1 | 0 | 0 | 0 | 0 | 1 | 0.9834 | -0.31968 | 0.4 | 1 | 1.1 | 0.9
23 | 1 | 0.0019879 | 0.00049822 | 0 | 0 | 1 | 0.9837 | -0.31377 | 0.4 | 1 | 1.1 | 0.9
19 | 1 | 0.0099104 | 0.0024838 | 0 | 0 | 1 | 0.98329 | -0.32192 | 0.4 | 1 | 1.1 | 0.9
21 | 1 | 0 | 0 | 0 | 0 | 1 | 0.98363 | -0.31523 | 0.4 | 1 | 1.1 | 0.9
24 | 1 | 0 | 0 | 0 | 0 | 1 | 0.98379 | -0.31216 | 0.4 | 1 | 1.1 | 0.9
29 | 1 | 0.0053083 | 0.0013304 | 0 | 0 | 1 | 0.98354 | -0.31686 | 0.4 | 1 | 1.1 | 0.9
45 | 1 | 0.011695 | 0.0029309 | 0 | 0 | 1 | 0.9928 | -0.13763 | 0.4 | 1 | 1.1 | 0.9
59 | 1 | 0.010697 | 0.0026808 | 0 | 0 | 1 | 0.98222 | -0.34285 | 0.4 | 1 | 1.1 | 0.9
52 | 1 | 0.011355 | 0.0028457 | 0 | 0 | 1 | 0.9867 | -0.25569 | 0.4 | 1 | 1.1 | 0.9
43 | 1 | 0 | 0 | 0 | 0 | 1 | 0.99155 | -0.16176 | 0.4 | 1 | 1.1 | 0.9
62 | 1 | 0.013718 | 0.0034379 | 0 | 0 | 1 | 0.99367 | -0.12093 | 0.4 | 1 | 1.1 | 0.9
25 | 1 | 0.0023844 | 0.00059759 | 0 | 0 | 1 | 0.98403 | -0.30734 | 0.4 | 1 | 1.1 | 0.9
28 | 1 | 0.004812 | 0.001206 | 0 | 0 | 1 | 0.98402 | -0.30753 | 0.4 | 1 | 1.1 | 0.9
30 | 1 | 0.0091661 | 0.0022972 | 0 | 0 | 1 | 0.98309 | -0.32573 | 0.4 | 1 | 1.1 | 0.9
31 | 1 | 0.0019913 | 0.00049908 | 0 | 0 | 1 | 0.98307 | -0.32606 | 0.4 | 1 | 1.1 | 0.9
39 | 1 | 0 | 0 | 0 | 0 | 1 | 0.98267 | -0.33402 | 0.4 | 1 | 1.1 | 0.9
38 | 1 | 0.0015725 | 0.00039411 | 0 | 0 | 1 | 0.98236 | -0.34001 | 0.4 | 1 | 1.1 | 0.9
32 | 1 | 0.0017656 | 0.00044251 | 0 | 0 | 1 | 0.98149 | -0.35698 | 0.4 | 1 | 1.1 | 0.9
33 | 1 | 0.0017909 | 0.00044883 | 0 | 0 | 1 | 0.98153 | -0.35621 | 0.4 | 1 | 1.1 | 0.9
34 | 1 | 0.0016915 | 0.00042393 | 0 | 0 | 1 | 0.98158 | -0.35533 | 0.4 | 1 | 1.1 | 0.9
35 | 1 | 0.002969 | 0.0007441 | 0 | 0 | 1 | 0.98163 | -0.35432 | 0.4 | 1 | 1.1 | 0.9
36 | 1 | 0.0030853 | 0.00077325 | 0 | 0 | 1 | 0.98186 | -0.34969 | 0.4 | 1 | 1.1 | 0.9
37 | 1 | 0.0034884 | 0.00087427 | 0 | 0 | 1 | 0.98212 | -0.3447 | 0.4 | 1 | 1.1 | 0.9
40 | 1 | 0.0070371 | 0.0017637 | 0 | 0 | 1 | 0.99139 | -0.16498 | 0.4 | 1 | 1.1 | 0.9
41 | 1 | 0.0036663 | 0.00091887 | 0 | 0 | 1 | 0.99155 | -0.16189 | 0.4 | 1 | 1.1 | 0.9
49 | 1 | 0.011716 | 0.0029363 | 0 | 0 | 1 | 0.98722 | -0.24555 | 0.4 | 1 | 1.1 | 0.9
50 | 1 | 0 | 0 | 0 | 0 | 1 | 0.98772 | -0.23576 | 0.4 | 1 | 1.1 | 0.9
51 | 1 | 0.010624 | 0.0026627 | 0 | 0 | 1 | 0.98691 | -0.25158 | 0.4 | 1 | 1.1 | 0.9
53 | 1 | 0.011359 | 0.0028469 | 0 | 0 | 1 | 0.98805 | -0.22944 | 0.4 | 1 | 1.1 | 0.9
56 | 1 | 0.013167 | 0.0032999 | 0 | 0 | 1 | 0.99176 | -0.15784 | 0.4 | 1 | 1.1 | 0.9
57 | 1 | 0.012062 | 0.003023 | 0 | 0 | 1 | 0.99256 | -0.14232 | 0.4 | 1 | 1.1 | 0.9
60 | 1 | 0.013007 | 0.0032599 | 0 | 0 | 1 | 0.98219 | -0.3435 | 0.4 | 1 | 1.1 | 0.9

## generator_data
GEN_BUS | PG | QG | QMAX | QMIN | VG | MBASE | GEN_STATUS | PMAX | PMIN
15 | 0.48137 | 0.12249 | 10 | -10 | 1 | 100 | 1 | 10 | 0

## branch_data
F_BUS | T_BUS | BR_R | BR_X | BR_B | RATE_A | RATE_B | RATE_C | TAP | SHIFT | BR_STATUS | ANGMIN | ANGMAX | P_in | Q_in | P_out | Q_out
1 | 2 | 4.4596 | 2.8541 | 7.4889e-09 | 0 | 0 | 0 | 0 | 0 | 1 | -90 | 90 | 0.018997 | 0.0047673 | -0.01898 | -0.0047568
1 | 3 | 1.8116 | 1.1594 | 3.0421e-09 | 0 | 0 | 0 | 0 | 0 | 1 | -90 | 90 | -0.038289 | -0.0096024 | 0.038318 | 0.0096207
3 | 5 | 1.4247 | 0.9118 | 2.3924e-09 | 0 | 0 | 0 | 0 | 0 | 1 | -90 | 90 | 0.062069 | 0.015655 | -0.06201 | -0.015617
3 | 6 | 1.3403 | 0.85778 | 2.2507e-09 | 0 | 0 | 0 | 0 | 0 | 1 | -90 | 90 | -0.10039 | -0.025276 | 0.10053 | 0.02537
5 | 27 | 1.753 | 1.1219 | 2.9438e-09 | 0 | 0 | 0 | 0 | 0 | 1 | -90 | 90 | 0.055789 | 0.014058 | -0.055729 | -0.01402
6 | 9 | 3.0967 | 1.9819 | 5.2002e-09 | 0 | 0 | 0 | 0 | 0 | 1 | -90 | 90 | -0.11828 | -0.029818 | 0.11876 | 0.030118
27 | 26 | 1.9592 | 1.2539 | 3.29e-09 | 0 | 0 | 0 | 0 | 0 | 1 | -90 | 90 | 0.052073 | 0.013104 | -0.052015 | -0.013067
9 | 10 | 0.65609 | 0.4199 | 2.2035e-09 | 0 | 0 | 0 | 0 | 0 | 1 | -90 | 90 | -0.14179 | -0.0359 | 0.14194 | 0.035991
9 | 7 | 2.4259 | 1.5526 | 4.0738e-09 | 0 | 0 | 0 | 0 | 0 | 1 | -90 | 90 | 0.02304 | 0.0057821 | -0.023026 | -0.0057736
7 | 65 | 1.368 | 0.8755 | 2.2972e-09 | 0 | 0 | 0 | 0 | 0 | 1 | -90 | 90 | 0.023026 | 0.0057736 | -0.023018 | -0.0057688
10 | 15 | 1.7536 | 1.1223 | 5.8895e-09 | 0 | 0 | 0 | 0 | 0 | 1 | -90 | 90 | -0.23562 | -0.059661 | 0.23667 | 0.06033
10 | 47 | 1.3157 | 0.84203 | 2.2094e-09 | 0 | 0 | 0 | 0 | 0 | 1 | -90 | 90 | 0.093685 | 0.02367 | -0.093561 | -0.023591
15 | 17 | 1.351 | 0.86466 | 4.5375e-09 | 0 | 0 | 0 | 0 | 0 | 1 | -90 | 90 | 0.23226 | 0.059036 | -0.23148 | -0.05854
15 | 54 | 2.0054 | 1.2835 | 3.3677e-09 | 0 | 0 | 0 | 0 | 0 | 1 | -90 | 90 | 0.012446 | 0.0031201 | -0.012442 | -0.0031183
47 | 45 | 0.90684 | 0.58038 | 1.5228e-09 | 0 | 0 | 0 | 0 | 0 | 1 | -90 | 90 | 0.087956 | 0.022187 | -0.087881 | -0.022138
11 | 14 | 5.4288 | 3.4744 | 9.1164e-09 | 0 | 0 | 0 | 0 | 0 | 1 | -90 | 90 | -0.029417 | -0.0073841 | 0.029468 | 0.0074157
11 | 64 | 3.2686 | 2.0919 | 5.4889e-09 | 0 | 0 | 0 | 0 | 0 | 1 | -90 | 90 | 0.029417 | 0.0073841 | -0.029387 | -0.0073651
14 | 63 | 2.0811 | 1.3319 | 3.4947e-09 | 0 | 0 | 0 | 0 | 0 | 1 | -90 | 90 | -0.029468 | -0.0074157 | 0.029488 | 0.0074278
13 | 58 | 1.9907 | 1.2741 | 3.343e-09 | 0 | 0 | 0 | 0 | 0 | 1 | -90 | 90 | 0.035037 | 0.0087989 | -0.03501 | -0.0087821
13 | 55 | 1.5205 | 0.9731 | 2.5533e-09 | 0 | 0 | 0 | 0 | 0 | 1 | -90 | 90 | -0.035037 | -0.0087989 | 0.035057 | 0.0088118
58 | 59 | 3.3517 | 2.1451 | 5.6284e-09 | 0 | 0 | 0 | 0 | 0 | 1 | -90 | 90 | 0.023725 | 0.0059537 | -0.023704 | -0.005941
55 | 52 | 3.796 | 2.4294 | 6.3745e-09 | 0 | 0 | 0 | 0 | 0 | 1 | -90 | 90 | -0.046516 | -0.011684 | 0.046606 | 0.011741
63 | 17 | 2.1376 | 1.3681 | 3.5896e-09 | 0 | 0 | 0 | 0 | 0 | 1 | -90 | 90 | -0.085433 | -0.021449 | 0.085601 | 0.021556
17 | 61 | 0.27763 | 0.17768 | 9.3243e-10 | 0 | 0 | 0 | 0 | 0 | 1 | -90 | 90 | 0.14588 | 0.036984 | -0.14582 | -0.036944
16 | 48 | 3.8478 | 2.4626 | 6.4615e-09 | 0 | 0 | 0 | 0 | 0 | 1 | -90 | 90 | 0.015688 | 0.0039352 | -0.015678 | -0.0039292
16 | 18 | 5.5916 | 3.5786 | 9.3897e-09 | 0 | 0 | 0 | 0 | 0 | 1 | -90 | 90 | 0.032488 | 0.00817 | -0.032424 | -0.0081299
16 | 46 | 1.1381 | 0.72835 | 1.9111e-09 | 0 | 0 | 0 | 0 | 0 | 1 | -90 | 90 | -0.048176 | -0.012105 | 0.048204 | 0.012123
18 | 66 | 1.8842 | 1.2059 | 3.1641e-09 | 0 | 0 | 0 | 0 | 0 | 1 | -90 | 90 | 0.013876 | 0.0034789 | -0.013872 | -0.0034767
18 | 67 | 1.899 | 1.2153 | 3.1889e-09 | 0 | 0 | 0 | 0 | 0 | 1 | -90 | 90 | 0.018548 | 0.004651 | -0.018541 | -0.0046467
46 | 43 | 2.0851 | 1.3344 | 3.5014e-09 | 0 | 0 | 0 | 0 | 0 | 1 | -90 | 90 | -0.065297 | -0.016407 | 0.065394 | 0.016469
61 | 62 | 1.4372 | 0.91981 | 2.4134e-09 | 0 | 0 | 0 | 0 | 0 | 1 | -90 | 90 | 0.13148 | 0.03335 | -0.13121 | -0.03318
26 | 28 | 2.0802 | 1.3313 | 3.4932e-09 | 0 | 0 | 0 | 0 | 0 | 1 | -90 | 90 | 0.0324 | 0.0081435 | -0.032376 | -0.0081285
26 | 25 | 3.3891 | 2.169 | 5.6913e-09 | 0 | 0 | 0 | 0 | 0 | 1 | -90 | 90 | 0.019615 | 0.0049235 | -0.019601 | -0.0049149
20 | 23 | 2.587 | 1.6557 | 4.3442e-09 | 0 | 0 | 0 | 0 | 0 | 1 | -90 | 90 | -0.0099114 | -0.0024843 | 0.0099142 | 0.0024857
20 | 19 | 0.97818 | 0.62603 | 1.6426e-09 | 0 | 0 | 0 | 0 | 0 | 1 | -90 | 90 | 0.0099114 | 0.0024843 | -0.0099104 | -0.0024838
23 | 24 | 0.58592 | 0.37499 | 9.8391e-10 | 0 | 0 | 0 | 0 | 0 | 1 | -90 | 90 | -0.011902 | -0.0029839 | 0.011903 | 0.0029844
21 | 24 | 2.5019 | 1.6012 | 4.2013e-09 | 0 | 0 | 0 | 0 | 0 | 1 | -90 | 90 | -0.0053087 | -0.0013304 | 0.0053095 | 0.0013305
21 | 29 | 1.3364 | 0.85529 | 2.2442e-09 | 0 | 0 | 0 | 0 | 0 | 1 | -90 | 90 | 0.0053087 | 0.0013304 | -0.0053083 | -0.0013304
24 | 25 | 1.2173 | 0.77906 | 2.0441e-09 | 0 | 0 | 0 | 0 | 0 | 1 | -90 | 90 | -0.017212 | -0.0043149 | 0.017216 | 0.0043173
45 | 43 | 1.4026 | 0.89765 | 2.3553e-09 | 0 | 0 | 0 | 0 | 0 | 1 | -90 | 90 | 0.076186 | 0.019207 | -0.076098 | -0.019151
59 | 60 | 0.21764 | 0.13929 | 3.6548e-10 | 0 | 0 | 0 | 0 | 0 | 1 | -90 | 90 | 0.013007 | 0.0032601 | -0.013007 | -0.0032599
52 | 50 | 1.5057 | 0.96366 | 2.5285e-09 | 0 | 0 | 0 | 0 | 0 | 1 | -90 | 90 | -0.057961 | -0.014586 | 0.058016 | 0.014622
43 | 41 | 0.053392 | 0.034171 | 8.9659e-11 | 0 | 0 | 0 | 0 | 0 | 1 | -90 | 90 | 0.010705 | 0.0026829 | -0.010705 | -0.0026829
62 | 57 | 0.81012 | 0.51848 | 1.3604e-09 | 0 | 0 | 0 | 0 | 0 | 1 | -90 | 90 | 0.1175 | 0.029742 | -0.11738 | -0.029665
28 | 30 | 2.866 | 1.8342 | 4.8128e-09 | 0 | 0 | 0 | 0 | 0 | 1 | -90 | 90 | 0.027564 | 0.0069225 | -0.02754 | -0.0069077
30 | 31 | 0.078077 | 0.049969 | 1.3111e-10 | 0 | 0 | 0 | 0 | 0 | 1 | -90 | 90 | 0.018374 | 0.0046104 | -0.018374 | -0.0046102
31 | 39 | 2.1054 | 1.3474 | 3.5355e-09 | 0 | 0 | 0 | 0 | 0 | 1 | -90 | 90 | 0.016382 | 0.0041112 | -0.016376 | -0.0041075
39 | 38 | 1.5838 | 1.0137 | 2.6597e-09 | 0 | 0 | 0 | 0 | 0 | 1 | -90 | 90 | 0.016376 | 0.0041075 | -0.016371 | -0.0041048
38 | 37 | 1.3703 | 0.877 | 2.3011e-09 | 0 | 0 | 0 | 0 | 0 | 1 | -90 | 90 | 0.014799 | 0.0037107 | -0.014796 | -0.0037088
32 | 33 | 1.9041 | 1.2186 | 3.1975e-09 | 0 | 0 | 0 | 0 | 0 | 1 | -90 | 90 | -0.0017656 | -0.00044252 | 0.0017657 | 0.00044225
33 | 34 | 1.0579 | 0.67705 | 1.7765e-09 | 0 | 0 | 0 | 0 | 0 | 1 | -90 | 90 | -0.0035565 | -0.00089109 | 0.0035567 | 0.00089101
34 | 35 | 0.83521 | 0.53453 | 1.4025e-09 | 0 | 0 | 0 | 0 | 0 | 1 | -90 | 90 | -0.0052482 | -0.0013149 | 0.0052484 | 0.001315
35 | 36 | 2.4315 | 1.5562 | 4.0832e-09 | 0 | 0 | 0 | 0 | 0 | 1 | -90 | 90 | -0.0082174 | -0.0020591 | 0.0082192 | 0.0020599
36 | 37 | 1.9109 | 1.223 | 3.209e-09 | 0 | 0 | 0 | 0 | 0 | 1 | -90 | 90 | -0.011304 | -0.0028331 | 0.011307 | 0.0028345
40 | 41 | 1.9336 | 1.2375 | 3.2471e-09 | 0 | 0 | 0 | 0 | 0 | 1 | -90 | 90 | -0.0070371 | -0.0017637 | 0.0070382 | 0.001764
49 | 50 | 1.9157 | 1.2261 | 3.217e-09 | 0 | 0 | 0 | 0 | 0 | 1 | -90 | 90 | -0.022343 | -0.0056006 | 0.022354 | 0.0056069
49 | 51 | 2.4763 | 1.5848 | 4.1584e-09 | 0 | 0 | 0 | 0 | 0 | 1 | -90 | 90 | 0.010627 | 0.0026642 | -0.010624 | -0.0026627
50 | 53 | 0.34514 | 0.22089 | 5.7958e-10 | 0 | 0 | 0 | 0 | 0 | 1 | -90 | 90 | -0.08037 | -0.020228 | 0.080394 | 0.020244
53 | 56 | 3.4364 | 2.1993 | 5.7707e-09 | 0 | 0 | 0 | 0 | 0 | 1 | -90 | 90 | -0.091754 | -0.023091 | 0.092069 | 0.023292
56 | 57 | 0.65423 | 0.41871 | 1.0986e-09 | 0 | 0 | 0 | 0 | 0 | 1 | -90 | 90 | -0.10524 | -0.026592 | 0.10531 | 0.026642