## bus_data
BUS_I | BUS_TYPE | Pd | Qd | Gs | Bs | area | Vm | Va | baseKV | zone | Vmax | Vmin
1 | 1 | 0.0045346 | 0.0011365 | 0 | 0 | 1 | 0.97395 | -0.50081 | 0.4 | 1 | 1.1 | 0.9
2 | 1 | 0 | 0 | 0 | 0 | 1 | 0.97437 | -0.49258 | 0.4 | 1 | 1.1 | 0.9
3 | 1 | 0 | 0 | 0 | 0 | 1 | 0.97234 | -0.53247 | 0.4 | 1 | 1.1 | 0.9
4 | 1 | 0 | 0 | 0 | 0 | 1 | 0.97462 | -0.48769 | 0.4 | 1 | 1.1 | 0.9
5 | 1 | 0 | 0 | 0 | 0 | 1 | 0.97168 | -0.54549 | 0.4 | 1 | 1.1 | 0.9
6 | 1 | 0.0080168 | 0.0020092 | 0 | 0 | 1 | 0.97221 | -0.53505 | 0.4 | 1 | 1.1 | 0.9
7 | 1 | 0.0054344 | 0.001362 | 0 | 0 | 1 | 0.97725 | -0.4361 | 0.4 | 1 | 1.1 | 0.9
50 | 1 | 0.048914 | 0.012259 | 0 | 0 | 1 | 0.97061 | -0.56676 | 0.4 | 1 | 1.1 | 0.9
15 | 1 | 0.0031272 | 0.00078376 | 0 | 0 | 1 | 0.97979 | -0.38655 | 0.4 | 1 | 1.1 | 0.9
11 | 1 | 0 | 0 | 0 | 0 | 1 | 0.98805 | -0.22893 | 0.4 | 1 | 1.1 | 0.9
49 | 1 | 0.0011955 | 0.00029963 | 0 | 0 | 1 | 0.98803 | -0.22924 | 0.4 | 1 | 1.1 | 0.9
45 | 1 | 0.0048704 | 0.0012206 | 0 | 0 | 1 | 0.98807 | -0.2285 | 0.4 | 1 | 1.1 | 0.9
13 | 1 | 0 | 0 | 0 | 0 | 1 | 0.98262 | -0.33175 | 0.4 | 1 | 1.1 | 0.9
14 | 1 | 0 | 0 | 0 | 0 | 1 | 0.98734 | -0.24066 | 0.4 | 1 | 1.1 | 0.9
16 | 1 | 0.0086547 | 0.0021691 | 0 | 0 | 1 | 0.98211 | -0.34159 | 0.4 | 1 | 1.1 | 0.9
18 | 1 | 0.0050283 | 0.0012602 | 0 | 0 | 1 | 0.99139 | -0.16339 | 0.4 | 1 | 1.1 | 0.9
30 | 1 | 0 | 0 | 0 | 0 | 1 | 0.97043 | -0.57018 | 0.4 | 1 | 1.1 | 0.9
19 | 1 | 0.0094133 | 0.0023592 | 0 | 0 | 1 | 0.98191 | -0.34565 | 0.4 | 1 | 1.1 | 0.9
25 | 1 | 0.0020053 | 0.00050257 | 0 | 0 | 1 | 0.98736 | -0.24222 | 0.4 | 1 | 1.1 | 0.9
22 | 1 | 0 | 0 | 0 | 0 | 1 | 0.98738 | -0.2419 | 0.4 | 1 | 1.1 | 0.9
44 | 1 | 0 | 0 | 0 | 0 | 1 | 0.98824 | -0.22517 | 0.4 | 1 | 1.1 | 0.9
39 | 1 | 0.0038867 | 0.00097411 | 0 | 0 | 1 | 0.98965 | -0.19805 | 0.4 | 1 | 1.1 | 0.9
36 | 1 | 0 | 0 | 0 | 0 | 1 | 0.98972 | -0.19665 | 0.4 | 1 | 1.1 | 0.9
26 | 1 | 0 | 0 | 0 | 0 | 1 | 0.99332 | -0.12662 | 0.4 | 1 | 1.1 | 0.9
41 | 1 | 0.017538 | 0.0043953 | 0 | 0 | 1 | 0.9896 | -0.19913 | 0.4 | 1 | 1.1 | 0.9
38 | 1 | 0.003141 | 0.0007872 | 0 | 0 | 1 | 0.98987 | -0.19371 | 0.4 | 1 | 1.1 | 0.9
28 | 1 | 0 | 0 | 0 | 0 | 1 | 0.99426 | -0.10897 | 0.4 | 1 | 1.1 | 0.9
20 | 1 | 0.0048641 | 0.0012191 | 0 | 0 | 1 | 0.98659 | -0.25728 | 0.4 | 1 | 1.1 | 0.9
21 | 1 | 0.029111 | 0.0072959 | 0 | 0 | 1 | 0.98665 | -0.25605 | 0.4 | 1 | 1.1 | 0.9
23 | 1 | 0.0011734 | 0.00029409 | 0 | 0 | 1 | 0.9879 | -0.23178 | 0.4 | 1 | 1.1 | 0.9
24 | 1 | 0.0019607 | 0.00049139 | 0 | 0 | 1 | 0.98725 | -0.24441 | 0.4 | 1 | 1.1 | 0.9
31 | 1 | 0.0011863 | 0.0002973 | 0 | 0 | 1 | 0.98799 | -0.23006 | 0.4 | 1 | 1.1 | 0.9
32 | 1 | 0.0011226 | 0.00028135 | 0 | 0 | 1 | 0.98725 | -0.24454 | 0.4 | 1 | 1.1 | 0.9
48 | 1 | 0 | 0 | 0 | 0 | 1 | 0.98852 | -0.21972 | 0.4 | 1 | 1.1 | 0.9
60 | 1 | 0.0019557 | 0.00049015 | 0 | 0 | 1 | 0.98721 | -0.24528 | 0.4 | 1 | 1.1 | 0.9
27 | 1 | 0.006164 | 0.0015448 | 0 | 0 | 1 | 0.97039 | -0.57114 | 0.4 | 1 | 1.1 | 0.9
47 | 1 | 0.0011464 | 0.00028732 | 0 | 0 | 1 | 0.99151 | -0.16193 | 0.4 | 1 | 1.1 | 0.9
29 | 1 | 0 | 0 | 0 | 0 | 1 | 0.99917 | -0.015576 | 0.4 | 1 | 1.1 | 0.9
43 | 1 | 0 | 0 | 0 | 0 | 1 | 0.99315 | -0.13035 | 0.4 | 1 | 1.1 | 0.9
68 | 3 | 0.015104 | 0.0037854 | 0 | 0 | 1 | 1 | 0 | 0.4 | 1 | 1.1 | 0.9
51 | 1 | 0.0020626 | 0.00051693 | 0 | 0 | 1 | 0.99084 | -0.17488 | 0.4 | 1 | 1.1 | 0.9
40 | 1 | 0 | 0 | 0 | 0 | 1 | 0.99142 | -0.16378 | 0.4 | 1 | 1.1 | 0.9
54 | 1 | 0.001279 | 0.00032054 | 0 | 0 | 1 | 0.98845 | -0.22107 | 0.4 | 1 | 1.1 | 0.9
55 | 1 | 0.0011905 | 0.00029836 | 0 | 0 | 1 | 0.98907 | -0.20908 | 0.4 | 1 | 1.1 | 0.9
46 | 1 | 0.0011511 | 0.00028849 | 0 | 0 | 1 | 0.98842 | -0.22173 | 0.4 | 1 | 1.1 | 0.9
61 | 1 | 0.0019698 | 0.00049368 | 0 | 0 | 1 | 0.98717 | -0.24593 | 0.4 | 1 | 1.1 | 0.9
33 | 1 | 0.0065516 | 0.001642 | 0 | 0 | 1 | 0.98982 | -0.19477 | 0.4 | 1 | 1.1 | 0.9
34 | 1 | 0.0098679 | 0.0024731 | 0 | 0 | 1 | 0.98976 | -0.19587 | 0.4 | 1 | 1.1 | 0.9
35 | 1 | 0 | 0 | 0 | 0 | 1 | 0.99018 | -0.18784 | 0.4 | 1 | 1.1 | 0.9
37 | 1 | 0.014516 | 0.0036381 | 0 | 0 | 1 | 0.99076 | -0.17658 | 0.4 | 1 | 1.1 | 0.9
42 | 1 | 0.0082176 | 0.0020595 | 0 | 0 | 1 | 0.98814 | -0.22716 | 0.4 | 1 | 1.1 | 0.9
52 | 1 | 0.0011882 | 0.00029779 | 0 | 0 | 1 | 0.99067 | -0.17808 | 0.4 | 1 | 1.1 | 0.9
59 | 1 | 0.001323 | 0.00033157 | 0 | 0 | 1 | 0.98843 | -0.2216 | 0.4 | 1 | 1.1 | 0.9
56 | 1 | 0.0011326 | 0.00028386 | 0 | 0 | 1 | 0.98948 | -0.2012 | 0.4 | 1 | 1.1 | 0.9
53 | 1 | 0.0011431 | 0.00028648 | 0 | 0 | 1 | 0.98989 | -0.19324 | 0.4 | 1 | 1.1 | 0.9
58 | 1 | 0.0011463 | 0.00028728 | 0 | 0 | 1 | 0.98989 | -0.19324 | 0.4 | 1 | 1.1 | 0.9
57 | 1 | 0.0011262 | 0.00028224 | 0 | 0 | 1 | 0.98948 | -0.20116 | 0.4 | 1 | 1.1 | 0.9
63 | 1 | 0.0011426 | 0.00028636 | 0 | 0 | 1 | 0.98842 | -0.22172 | 0.4 | 1 | 1.1 | 0.9
64 | 1 | 0.0011494 | 0.00028806 | 0 | 0 | 1 | 0.9884 | -0.22208 | 0.4 | 1 | 1.1 | 0.9
62 | 1 | 0.0020207 | 0.00050645 | 0 | 0 | 1 | 0.98716 | -0.24627 | 0.4 | 1 | 1.1 | 0.9
67 | 1 | 0 | 0 | 0 | 0 | 1 | 0.98714 | -0.24662 | 0.4 | 1 | 1.1 | 0.9
66 | 1 | 0.002037 | 0.00051052 | 0 | 0 | 1 | 0.98712 | -0.24703 | 0.4 | 1 | 1.1 | 0.9
65 | 1 | 0.0011271 | 0.00028249 | 0 | 0 | 1 | 0.9884 | -0.22215 | 0.4 | 1 | 1.1 | 0.9

## generator_data
GEN_BUS | PG | QG | QMAX | QMIN | VG | MBASE | GEN_STATUS | PMAX | PMIN
68 | 0.2547 | 0.065302 | 10 | -10 | 1 | 100 | 1 | 10 | 0

## branch_data
F_BUS | T_BUS | BR_R | BR_X | BR_B | RATE_A | RATE_B | RATE_C | TAP | SHIFT | BR_STATUS | ANGMIN | ANGMAX | P_in | Q_in | P_out | Q_out
1 | 2 | 7.7183 | 4.9397 | 1.2961e-08 | 0 | 0 | 0 | 0 | 0 | 1 | -90 | 90 | -0.0045346 | -0.0011365 | 0.0045364 | 0.0011364
2 | 3 | 2.6848 | 1.7183 | 4.5084e-09 | 0 | 0 | 0 | 0 | 0 | 1 | -90 | 90 | 0.063308 | 0.015948 | -0.063187 | -0.015871
2 | 4 | 0.30758 | 0.19685 | 5.1651e-10 | 0 | 0 | 0 | 0 | 0 | 1 | -90 | 90 | -0.067844 | -0.017084 | 0.06786 | 0.017094
3 | 5 | 1.0012 | 0.64075 | 1.6812e-09 | 0 | 0 | 0 | 0 | 0 | 1 | -90 | 90 | 0.055169 | 0.013861 | -0.055135 | -0.01384
3 | 6 | 1.3631 | 0.87239 | 2.289e-09 | 0 | 0 | 0 | 0 | 0 | 1 | -90 | 90 | 0.0080178 | 0.0020096 | -0.0080168 | -0.0020092
4 | 7 | 3.2563 | 2.0841 | 5.4683e-09 | 0 | 0 | 0 | 0 | 0 | 1 | -90 | 90 | -0.06786 | -0.017094 | 0.068028 | 0.017201
5 | 50 | 1.6321 | 1.0445 | 2.7407e-09 | 0 | 0 | 0 | 0 | 0 | 1 | -90 | 90 | 0.055135 | 0.01384 | -0.055079 | -0.013804
7 | 15 | 2.9105 | 1.8627 | 4.8875e-09 | 0 | 0 | 0 | 0 | 0 | 1 | -90 | 90 | -0.073462 | -0.018563 | 0.073637 | 0.018675
50 | 30 | 2.3438 | 1.5 | 3.9358e-09 | 0 | 0 | 0 | 0 | 0 | 1 | -90 | 90 | 0.0061653 | 0.0015452 | -0.0061643 | -0.0015449
15 | 13 | 3.1033 | 1.9861 | 5.2113e-09 | 0 | 0 | 0 | 0 | 0 | 1 | -90 | 90 | -0.076764 | -0.019458 | 0.076967 | 0.019588
11 | 49 | 1.1151 | 0.71366 | 1.8725e-09 | 0 | 0 | 0 | 0 | 0 | 1 | -90 | 90 | 0.0011955 | 0.00029945 | -0.0011955 | -0.00029963
11 | 45 | 1.5916 | 1.0186 | 2.6727e-09 | 0 | 0 | 0 | 0 | 0 | 1 | -90 | 90 | -0.0011955 | -0.00029945 | 0.0011956 | 0.00029921
45 | 44 | 2.4003 | 1.5362 | 4.0308e-09 | 0 | 0 | 0 | 0 | 0 | 1 | -90 | 90 | -0.0060659 | -0.0015198 | 0.0060669 | 0.0015201
13 | 14 | 4.202 | 2.6892 | 7.0562e-09 | 0 | 0 | 0 | 0 | 0 | 1 | -90 | 90 | -0.095045 | -0.024122 | 0.095464 | 0.024389
13 | 16 | 2.355 | 1.5072 | 3.9547e-09 | 0 | 0 | 0 | 0 | 0 | 1 | -90 | 90 | 0.018078 | 0.0045342 | -0.01807 | -0.0045291
14 | 18 | 3.5963 | 2.3016 | 6.0392e-09 | 0 | 0 | 0 | 0 | 0 | 1 | -90 | 90 | -0.095464 | -0.024389 | 0.095822 | 0.024618
16 | 19 | 1.8655 | 1.1939 | 3.1326e-09 | 0 | 0 | 0 | 0 | 0 | 1 | -90 | 90 | 0.0094151 | 0.0023601 | -0.0094133 | -0.0023592
18 | 26 | 1.6343 | 1.0459 | 5.4887e-09 | 0 | 0 | 0 | 0 | 0 | 1 | -90 | 90 | -0.10085 | -0.025878 | 0.10103 | 0.025993
30 | 27 | 0.65964 | 0.42217 | 1.1077e-09 | 0 | 0 | 0 | 0 | 0 | 1 | -90 | 90 | 0.0061643 | 0.0015449 | -0.006164 | -0.0015448
25 | 22 | 0.70317 | 0.45003 | 1.1808e-09 | 0 | 0 | 0 | 0 | 0 | 1 | -90 | 90 | -0.0020053 | -0.00050257 | 0.0020053 | 0.00050247
22 | 23 | 0.94018 | 0.60171 | 1.5788e-09 | 0 | 0 | 0 | 0 | 0 | 1 | -90 | 90 | -0.047072 | -0.011806 | 0.047095 | 0.01182
22 | 24 | 0.99367 | 0.63595 | 1.6686e-09 | 0 | 0 | 0 | 0 | 0 | 1 | -90 | 90 | 0.011069 | 0.0027742 | -0.011067 | -0.0027735
22 | 21 | 1.8196 | 1.1645 | 3.0556e-09 | 0 | 0 | 0 | 0 | 0 | 1 | -90 | 90 | 0.033998 | 0.0085294 | -0.033976 | -0.008515
44 | 46 | 1.0533 | 0.67413 | 1.7688e-09 | 0 | 0 | 0 | 0 | 0 | 1 | -90 | 90 | -0.014285 | -0.0035799 | 0.014288 | 0.0035812
44 | 42 | 1.0595 | 0.67808 | 1.7792e-09 | 0 | 0 | 0 | 0 | 0 | 1 | -90 | 90 | 0.0082184 | 0.0020599 | -0.0082176 | -0.0020595
39 | 36 | 1.5907 | 1.018 | 2.6711e-09 | 0 | 0 | 0 | 0 | 0 | 1 | -90 | 90 | -0.0038867 | -0.00097411 | 0.003887 | 0.00097401
36 | 34 | 0.87373 | 0.55919 | 1.4672e-09 | 0 | 0 | 0 | 0 | 0 | 1 | -90 | 90 | -0.003887 | -0.00097401 | 0.0038871 | 0.00097396
26 | 28 | 0.78676 | 0.50353 | 2.6424e-09 | 0 | 0 | 0 | 0 | 0 | 1 | -90 | 90 | -0.10103 | -0.025993 | 0.10112 | 0.026048
41 | 38 | 1.3566 | 0.86826 | 2.2782e-09 | 0 | 0 | 0 | 0 | 0 | 1 | -90 | 90 | -0.017538 | -0.0043953 | 0.017542 | 0.004398
38 | 35 | 1.2458 | 0.79732 | 2.0921e-09 | 0 | 0 | 0 | 0 | 0 | 1 | -90 | 90 | -0.020683 | -0.0051852 | 0.020689 | 0.0051887
28 | 47 | 2.8889 | 1.8489 | 4.8513e-09 | 0 | 0 | 0 | 0 | 0 | 1 | -90 | 90 | 0.081496 | 0.020614 | -0.081289 | -0.020483
28 | 29 | 1.7636 | 1.1287 | 5.923e-09 | 0 | 0 | 0 | 0 | 0 | 1 | -90 | 90 | -0.23833 | -0.06071 | 0.23941 | 0.0614
28 | 43 | 1.7045 | 1.0909 | 2.8622e-09 | 0 | 0 | 0 | 0 | 0 | 1 | -90 | 90 | 0.055721 | 0.014048 | -0.055664 | -0.014012
20 | 21 | 1.1043 | 0.70677 | 1.8545e-09 | 0 | 0 | 0 | 0 | 0 | 1 | -90 | 90 | -0.0048641 | -0.0012191 | 0.0048644 | 0.0012191
23 | 31 | 0.15629 | 0.10003 | 2.6246e-10 | 0 | 0 | 0 | 0 | 0 | 1 | -90 | 90 | -0.048268 | -0.012114 | 0.048272 | 0.012117
24 | 32 | 0.060103 | 0.038466 | 1.0093e-10 | 0 | 0 | 0 | 0 | 0 | 1 | -90 | 90 | 0.0091065 | 0.0022821 | -0.0091064 | -0.0022821
31 | 48 | 0.91528 | 0.58578 | 1.537e-09 | 0 | 0 | 0 | 0 | 0 | 1 | -90 | 90 | -0.049459 | -0.012414 | 0.049483 | 0.01243
32 | 60 | 0.40829 | 0.26131 | 6.8563e-10 | 0 | 0 | 0 | 0 | 0 | 1 | -90 | 90 | 0.0079839 | 0.0020007 | -0.0079836 | -0.0020006
48 | 54 | 0.97566 | 0.62442 | 1.6384e-09 | 0 | 0 | 0 | 0 | 0 | 1 | -90 | 90 | 0.0060216 | 0.001509 | -0.0060213 | -0.0015089
48 | 55 | 0.65818 | 0.42124 | 1.1053e-09 | 0 | 0 | 0 | 0 | 0 | 1 | -90 | 90 | -0.070945 | -0.017809 | 0.070981 | 0.017832
48 | 46 | 0.57017 | 0.36491 | 9.5748e-10 | 0 | 0 | 0 | 0 | 0 | 1 | -90 | 90 | 0.01544 | 0.0038706 | -0.015439 | -0.0038697
60 | 61 | 0.46796 | 0.29949 | 7.8583e-10 | 0 | 0 | 0 | 0 | 0 | 1 | -90 | 90 | 0.0060279 | 0.0015105 | -0.0060277 | -0.0015104
47 | 51 | 0.7137 | 0.45677 | 1.1985e-09 | 0 | 0 | 0 | 0 | 0 | 1 | -90 | 90 | 0.080143 | 0.020195 | -0.080093 | -0.020164
29 | 68 | 0.29582 | 0.18932 | 9.9352e-10 | 0 | 0 | 0 | 0 | 0 | 1 | -90 | 90 | -0.23941 | -0.0614 | 0.23959 | 0.061516
43 | 40 | 2.6587 | 1.7016 | 4.4648e-09 | 0 | 0 | 0 | 0 | 0 | 1 | -90 | 90 | 0.055664 | 0.014012 | -0.055575 | -0.013956
51 | 52 | 0.18119 | 0.11596 | 3.0427e-10 | 0 | 0 | 0 | 0 | 0 | 1 | -90 | 90 | 0.078031 | 0.019647 | -0.078019 | -0.019639
40 | 37 | 1.0146 | 0.64936 | 1.7038e-09 | 0 | 0 | 0 | 0 | 0 | 1 | -90 | 90 | 0.055575 | 0.013956 | -0.055541 | -0.013934
54 | 59 | 0.49016 | 0.3137 | 8.231e-10 | 0 | 0 | 0 | 0 | 0 | 1 | -90 | 90 | 0.0047423 | 0.0011883 | -0.0047422 | -0.0011883
55 | 56 | 0.47998 | 0.30719 | 8.0602e-10 | 0 | 0 | 0 | 0 | 0 | 1 | -90 | 90 | -0.072171 | -0.018131 | 0.072198 | 0.018148
61 | 62 | 0.37013 | 0.23688 | 6.2154e-10 | 0 | 0 | 0 | 0 | 0 | 1 | -90 | 90 | 0.0040579 | 0.0010167 | -0.0040578 | -0.0010167
33 | 34 | 0.35282 | 0.2258 | 5.9248e-10 | 0 | 0 | 0 | 0 | 0 | 1 | -90 | 90 | 0.013756 | 0.0034475 | -0.013755 | -0.0034471
33 | 35 | 1.498 | 0.95874 | 2.5156e-09 | 0 | 0 | 0 | 0 | 0 | 1 | -90 | 90 | -0.020307 | -0.0050895 | 0.020314 | 0.0050935
35 | 37 | 1.2087 | 0.77359 | 2.0298e-09 | 0 | 0 | 0 | 0 | 0 | 1 | -90 | 90 | -0.041003 | -0.010282 | 0.041025 | 0.010296
52 | 53 | 0.86955 | 0.55651 | 1.4602e-09 | 0 | 0 | 0 | 0 | 0 | 1 | -90 | 90 | 0.07683 | 0.019341 | -0.076775 | -0.019306
59 | 63 | 0.16289 | 0.10425 | 2.7354e-10 | 0 | 0 | 0 | 0 | 0 | 1 | -90 | 90 | 0.0034192 | 0.00085677 | -0.0034192 | -0.00085678
56 | 57 | 0.0020549 | 0.0013152 | 3.4508e-12 | 0 | 0 | 0 | 0 | 0 | 1 | -90 | 90 | -0.073331 | -0.018432 | 0.073331 | 0.018432
53 | 58 | 0.00019204 | 0.00012291 | 3.2249e-13 | 0 | 0 | 0 | 0 | 0 | 1 | -90 | 90 | 0.075632 | 0.019019 | -0.075632 | -0.019019
58 | 57 | 0.46794 | 0.29948 | 7.8579e-10 | 0 | 0 | 0 | 0 | 0 | 1 | -90 | 90 | 0.074486 | 0.018732 | -0.074457 | -0.018714
63 | 64 | 0.68596 | 0.43901 | 1.1519e-09 | 0 | 0 | 0 | 0 | 0 | 1 | -90 | 90 | 0.0022765 | 0.00057042 | -0.0022765 | -0.00057051
64 | 65 | 0.25646 | 0.16413 | 4.3066e-10 | 0 | 0 | 0 | 0 | 0 | 1 | -90 | 90 | 0.0011271 | 0.00028245 | -0.0011271 | -0.00028249
62 | 67 | 0.75311 | 0.48199 | 1.2647e-09 | 0 | 0 | 0 | 0 | 0 | 1 | -90 | 90 | 0.0020371 | 0.0005103 | -0.002037 | -0.0005104
67 | 66 | 0.85917 | 0.54987 | 1.4428e-09 | 0 | 0 | 0 | 0 | 0 | 1 | -90 | 90 | 0.002037 | 0.0005104 | -0.002037 | -0.00051052