## bus_data
BUS_I | BUS_TYPE | Pd | Qd | Gs | Bs | area | Vm | Va | baseKV | zone | Vmax | Vmin
1 | 1 | 0.005617 | 0.0014077 | 0 | 0 | 1 | 0.97571 | -0.46812 | 0.4 | 1 | 1.1 | 0.9
2 | 1 | 0 | 0 | 0 | 0 | 1 | 0.9758 | -0.46636 | 0.4 | 1 | 1.1 | 0.9
4 | 1 | 0 | 0 | 0 | 0 | 1 | 0.97586 | -0.46517 | 0.4 | 1 | 1.1 | 0.9
14 | 1 | 0.012765 | 0.0031991 | 0 | 0 | 1 | 0.97516 | -0.47906 | 0.4 | 1 | 1.1 | 0.9
12 | 1 | 0.012658 | 0.0031724 | 0 | 0 | 1 | 0.97665 | -0.44963 | 0.4 | 1 | 1.1 | 0.9
6 | 1 | 0 | 0 | 0 | 0 | 1 | 0.97413 | -0.49935 | 0.4 | 1 | 1.1 | 0.9
16 | 1 | 0.013169 | 0.0033005 | 0 | 0 | 1 | 0.97395 | -0.50282 | 0.4 | 1 | 1.1 | 0.9
45 | 1 | 0 | 0 | 0 | 0 | 1 | 0.97448 | -0.49232 | 0.4 | 1 | 1.1 | 0.9
7 | 1 | 0 | 0 | 0 | 0 | 1 | 0.97482 | -0.48564 | 0.4 | 1 | 1.1 | 0.9
10 | 1 | 0 | 0 | 0 | 0 | 1 | 0.98852 | -0.21898 | 0.4 | 1 | 1.1 | 0.9
17 | 1 | 0 | 0 | 0 | 0 | 1 | 0.98036 | -0.37706 | 0.4 | 1 | 1.1 | 0.9
29 | 1 | 0.05996 | 0.015027 | 0 | 0 | 1 | 0.9919 | -0.15445 | 0.4 | 1 | 1.1 | 0.9
11 | 1 | 0 | 0 | 0 | 0 | 1 | 0.98916 | -0.20769 | 0.4 | 1 | 1.1 | 0.9
28 | 1 | 0.027162 | 0.0068075 | 0 | 0 | 1 | 0.98571 | -0.27478 | 0.4 | 1 | 1.1 | 0.9
25 | 1 | 0.026963 | 0.0067576 | 0 | 0 | 1 | 0.99051 | -0.18164 | 0.4 | 1 | 1.1 | 0.9
13 | 1 | 0 | 0 | 0 | 0 | 1 | 0.97729 | -0.43711 | 0.4 | 1 | 1.1 | 0.9
46 | 1 | 0.0044954 | 0.0011266 | 0 | 0 | 1 | 0.97444 | -0.49327 | 0.4 | 1 | 1.1 | 0.9
23 | 1 | 0.014189 | 0.0035562 | 0 | 0 | 1 | 0.97818 | -0.41982 | 0.4 | 1 | 1.1 | 0.9
22 | 1 | 0.019058 | 0.0047764 | 0 | 0 | 1 | 0.97849 | -0.41362 | 0.4 | 1 | 1.1 | 0.9
31 | 1 | 0.011925 | 0.0029888 | 0 | 0 | 1 | 0.97591 | -0.46435 | 0.4 | 1 | 1.1 | 0.9
19 | 1 | 0 | 0 | 0 | 0 | 1 | 0.97616 | -0.45949 | 0.4 | 1 | 1.1 | 0.9
18 | 1 | 0 | 0 | 0 | 0 | 1 | 0.97867 | -0.41015 | 0.4 | 1 | 1.1 | 0.9
15 | 1 | 0.0081515 | 0.002043 | 0 | 0 | 1 | 0.97849 | -0.4135 | 0.4 | 1 | 1.1 | 0.9
30 | 1 | 0.044551 | 0.011166 | 0 | 0 | 1 | 0.99427 | -0.10917 | 0.4 | 1 | 1.1 | 0.9
40 | 1 | 0.015018 | 0.0037638 | 0 | 0 | 1 | 0.9848 | -0.29245 | 0.4 | 1 | 1.1 | 0.9
26 | 1 | 0.024232 | 0.0060732 | 0 | 0 | 1 | 0.99079 | -0.1762 | 0.4 | 1 | 1.1 | 0.9
24 | 1 | 0.019465 | 0.0048784 | 0 | 0 | 1 | 0.97668 | -0.44913 | 0.4 | 1 | 1.1 | 0.9
32 | 1 | 0.013608 | 0.0034106 | 0 | 0 | 1 | 0.97659 | -0.4509 | 0.4 | 1 | 1.1 | 0.9
43 | 1 | 0.027583 | 0.006913 | 0 | 0 | 1 | 0.99631 | -0.070563 | 0.4 | 1 | 1.1 | 0.9
39 | 1 | 0 | 0 | 0 | 0 | 1 | 0.99656 | -0.065743 | 0.4 | 1 | 1.1 | 0.9
42 | 1 | 0.012192 | 0.0030557 | 0 | 0 | 1 | 0.98431 | -0.30212 | 0.4 | 1 | 1.1 | 0.9
41 | 1 | 0 | 0 | 0 | 0 | 1 | 0.98462 | -0.29601 | 0.4 | 1 | 1.1 | 0.9
27 | 1 | 0 | 0 | 0 | 0 | 1 | 0.9953 | -0.089378 | 0.4 | 1 | 1.1 | 0.9
44 | 1 | 0.042598 | 0.010676 | 0 | 0 | 1 | 0.99602 | -0.075704 | 0.4 | 1 | 1.1 | 0.9
37 | 1 | 0 | 0 | 0 | 0 | 1 | 0.99743 | -0.048779 | 0.4 | 1 | 1.1 | 0.9
33 | 3 | 0.030443 | 0.0076297 | 0 | 0 | 1 | 1 | 0 | 0.4 | 1 | 1.1 | 0.9
34 | 1 | 0 | 0 | 0 | 0 | 1 | 0.99787 | -0.040558 | 0.4 | 1 | 1.1 | 0.9
35 | 1 | 0 | 0 | 0 | 0 | 1 | 0.99797 | -0.03887 | 0.4 | 1 | 1.1 | 0.9
36 | 1 | 0.030674 | 0.0076876 | 0 | 0 | 1 | 0.99726 | -0.052189 | 0.4 | 1 | 1.1 | 0.9
38 | 1 | 0.086486 | 0.021675 | 0 | 0 | 1 | 0.9965 | -0.067363 | 0.4 | 1 | 1.1 | 0.9

## generator_data
GEN_BUS | PG | QG | QMAX | QMIN | VG | MBASE | GEN_STATUS | PMAX | PMIN
33 | 0.56841 | 0.14456 | 10 | -10 | 1 | 100 | 1 | 10 | 0

## branch_data
F_BUS | T_BUS | BR_R | BR_X | BR_B | RATE_A | RATE_B | RATE_C | TAP | SHIFT | BR_STATUS | ANGMIN | ANGMAX | P_in | Q_in | P_out | Q_out
1 | 2 | 1.3391 | 0.85704 | 2.2488e-09 | 0 | 0 | 0 | 0 | 0 | 1 | -90 | 90 | -0.0056169 | -0.0014078 | 0.0056173 | 0.0014079
2 | 4 | 0.90164 | 0.57705 | 1.5141e-09 | 0 | 0 | 0 | 0 | 0 | 1 | -90 | 90 | -0.0056173 | -0.0014079 | 0.0056176 | 0.0014079
4 | 14 | 1.9473 | 1.2463 | 3.2701e-09 | 0 | 0 | 0 | 0 | 0 | 1 | -90 | 90 | 0.030467 | 0.0076494 | -0.030446 | -0.0076368
4 | 12 | 1.8423 | 1.1791 | 3.0937e-09 | 0 | 0 | 0 | 0 | 0 | 1 | -90 | 90 | -0.036084 | -0.0090573 | 0.036111 | 0.0090741
14 | 7 | 1.5865 | 1.0154 | 2.6642e-09 | 0 | 0 | 0 | 0 | 0 | 1 | -90 | 90 | 0.017682 | 0.0044376 | -0.017677 | -0.0044343
12 | 13 | 1.0995 | 0.70366 | 1.8463e-09 | 0 | 0 | 0 | 0 | 0 | 1 | -90 | 90 | -0.048769 | -0.012247 | 0.048798 | 0.012265
6 | 16 | 1.1206 | 0.7172 | 1.8818e-09 | 0 | 0 | 0 | 0 | 0 | 1 | -90 | 90 | 0.013171 | 0.0033018 | -0.013169 | -0.0033006
6 | 45 | 2.2717 | 1.4539 | 3.8148e-09 | 0 | 0 | 0 | 0 | 0 | 1 | -90 | 90 | -0.013171 | -0.0033018 | 0.013176 | 0.0033043
45 | 7 | 1.6084 | 1.0294 | 2.701e-09 | 0 | 0 | 0 | 0 | 0 | 1 | -90 | 90 | -0.017671 | -0.004431 | 0.017677 | 0.0044343
45 | 46 | 0.90296 | 0.57789 | 1.5163e-09 | 0 | 0 | 0 | 0 | 0 | 1 | -90 | 90 | 0.0044955 | 0.0011267 | -0.0044953 | -0.0011267
10 | 17 | 5.0823 | 3.2526 | 8.5345e-09 | 0 | 0 | 0 | 0 | 0 | 1 | -90 | 90 | 0.13661 | 0.03482 | -0.13558 | -0.034159
10 | 29 | 2.099 | 1.3434 | 3.5248e-09 | 0 | 0 | 0 | 0 | 0 | 1 | -90 | 90 | -0.13661 | -0.03482 | 0.13704 | 0.035092
17 | 18 | 1.8187 | 1.164 | 3.054e-09 | 0 | 0 | 0 | 0 | 0 | 1 | -90 | 90 | 0.078473 | 0.019754 | -0.078349 | -0.019675
17 | 15 | 2.7562 | 1.764 | 4.6285e-09 | 0 | 0 | 0 | 0 | 0 | 1 | -90 | 90 | 0.057104 | 0.014406 | -0.057004 | -0.014343
29 | 30 | 1.0259 | 0.65657 | 3.4455e-09 | 0 | 0 | 0 | 0 | 0 | 1 | -90 | 90 | -0.197 | -0.05012 | 0.19743 | 0.050395
11 | 28 | 5.3924 | 3.4512 | 9.0553e-09 | 0 | 0 | 0 | 0 | 0 | 1 | -90 | 90 | 0.054575 | 0.013755 | -0.0544 | -0.013644
11 | 25 | 2.1041 | 1.3466 | 3.5333e-09 | 0 | 0 | 0 | 0 | 0 | 1 | -90 | 90 | -0.054575 | -0.013755 | 0.054643 | 0.013798
28 | 40 | 2.8245 | 1.8077 | 4.7432e-09 | 0 | 0 | 0 | 0 | 0 | 1 | -90 | 90 | 0.027239 | 0.0068368 | -0.027216 | -0.0068226
25 | 26 | 0.294 | 0.18816 | 4.937e-10 | 0 | 0 | 0 | 0 | 0 | 1 | -90 | 90 | -0.081607 | -0.020556 | 0.081628 | 0.020569
13 | 15 | 2.0772 | 1.3294 | 3.4882e-09 | 0 | 0 | 0 | 0 | 0 | 1 | -90 | 90 | -0.048798 | -0.012265 | 0.048853 | 0.0123
23 | 22 | 1.8762 | 1.2008 | 3.1507e-09 | 0 | 0 | 0 | 0 | 0 | 1 | -90 | 90 | -0.014189 | -0.0035563 | 0.014193 | 0.0035587
22 | 18 | 0.44803 | 0.28674 | 7.5237e-10 | 0 | 0 | 0 | 0 | 0 | 1 | -90 | 90 | -0.033251 | -0.0083352 | 0.033257 | 0.0083387
31 | 19 | 1.7395 | 1.1133 | 2.9212e-09 | 0 | 0 | 0 | 0 | 0 | 1 | -90 | 90 | -0.011925 | -0.0029889 | 0.011928 | 0.0029904
19 | 32 | 3.078 | 1.9699 | 5.1688e-09 | 0 | 0 | 0 | 0 | 0 | 1 | -90 | 90 | -0.011928 | -0.0029904 | 0.011933 | 0.002993
18 | 24 | 3.712 | 2.3757 | 6.2335e-09 | 0 | 0 | 0 | 0 | 0 | 1 | -90 | 90 | 0.045092 | 0.011337 | -0.045008 | -0.011283
30 | 27 | 0.36642 | 0.23451 | 2.4613e-09 | 0 | 0 | 0 | 0 | 0 | 1 | -90 | 90 | -0.24198 | -0.061561 | 0.24221 | 0.061708
40 | 41 | 1.2708 | 0.81333 | 2.1341e-09 | 0 | 0 | 0 | 0 | 0 | 1 | -90 | 90 | 0.012198 | 0.0030587 | -0.012196 | -0.0030576
26 | 27 | 3.6353 | 2.3266 | 6.1046e-09 | 0 | 0 | 0 | 0 | 0 | 1 | -90 | 90 | -0.10586 | -0.026643 | 0.1063 | 0.026924
24 | 32 | 0.29608 | 0.18949 | 4.972e-10 | 0 | 0 | 0 | 0 | 0 | 1 | -90 | 90 | 0.025543 | 0.006405 | -0.025541 | -0.0064037
43 | 39 | 0.7778 | 0.49779 | 1.3061e-09 | 0 | 0 | 0 | 0 | 0 | 1 | -90 | 90 | -0.027583 | -0.006913 | 0.027589 | 0.0069169
39 | 36 | 2.1889 | 1.4009 | 3.6757e-09 | 0 | 0 | 0 | 0 | 0 | 1 | -90 | 90 | -0.027589 | -0.0069169 | 0.027607 | 0.006928
42 | 41 | 2.1756 | 1.3924 | 3.6535e-09 | 0 | 0 | 0 | 0 | 0 | 1 | -90 | 90 | -0.012192 | -0.0030557 | 0.012196 | 0.0030576
27 | 44 | 0.17602 | 0.11266 | 1.1824e-09 | 0 | 0 | 0 | 0 | 0 | 1 | -90 | 90 | -0.34851 | -0.088633 | 0.34874 | 0.08878
44 | 37 | 0.30917 | 0.19787 | 2.0767e-09 | 0 | 0 | 0 | 0 | 0 | 1 | -90 | 90 | -0.39134 | -0.099456 | 0.39185 | 0.099781
37 | 34 | 0.09457 | 0.060525 | 6.3524e-10 | 0 | 0 | 0 | 0 | 0 | 1 | -90 | 90 | -0.39185 | -0.099781 | 0.392 | 0.09988
33 | 34 | 0.40669 | 0.26028 | 2.7317e-09 | 0 | 0 | 0 | 0 | 0 | 1 | -90 | 90 | 0.4512 | 0.11508 | -0.45032 | -0.11452
33 | 35 | 2.0104 | 1.2867 | 3.3761e-09 | 0 | 0 | 0 | 0 | 0 | 1 | -90 | 90 | 0.086764 | 0.021853 | -0.086604 | -0.02175
34 | 36 | 0.89052 | 0.56993 | 1.4954e-09 | 0 | 0 | 0 | 0 | 0 | 1 | -90 | 90 | 0.058313 | 0.014636 | -0.058281 | -0.014616
35 | 38 | 1.4686 | 0.93989 | 2.4661e-09 | 0 | 0 | 0 | 0 | 0 | 1 | -90 | 90 | 0.086604 | 0.02175 | -0.086486 | -0.021675