## bus_data
BUS_I | BUS_TYPE | Pd | Qd | Gs | Bs | area | Vm | Va | baseKV | zone | Vmax | Vmin
1 | 1 | 0.0024869 | 0.00062327 | 0 | 0 | 1 | 0.97521 | -0.47865 | 0.4 | 1 | 1.1 | 0.9
2 | 1 | 0 | 0 | 0 | 0 | 1 | 0.97525 | -0.47778 | 0.4 | 1 | 1.1 | 0.9
3 | 1 | 0.00085818 | 0.00021508 | 0 | 0 | 1 | 0.97531 | -0.47662 | 0.4 | 1 | 1.1 | 0.9
4 | 1 | 0.00035465 | 8.8885e-05 | 0 | 0 | 1 | 0.97524 | -0.47797 | 0.4 | 1 | 1.1 | 0.9
21 | 1 | 0.0017129 | 0.00042929 | 0 | 0 | 1 | 0.9719 | -0.54294 | 0.4 | 1 | 1.1 | 0.9
22 | 1 | 0.0018364 | 0.00046023 | 0 | 0 | 1 | 0.97195 | -0.5419 | 0.4 | 1 | 1.1 | 0.9
23 | 1 | 0.0017587 | 0.00044076 | 0 | 0 | 1 | 0.97188 | -0.54329 | 0.4 | 1 | 1.1 | 0.9
7 | 1 | 0.011808 | 0.0029594 | 0 | 0 | 1 | 0.97597 | -0.46364 | 0.4 | 1 | 1.1 | 0.9
5 | 1 | 0 | 0 | 0 | 0 | 1 | 0.97632 | -0.45684 | 0.4 | 1 | 1.1 | 0.9
6 | 1 | 0 | 0 | 0 | 0 | 1 | 0.97624 | -0.45831 | 0.4 | 1 | 1.1 | 0.9
87 | 1 | 0 | 0 | 0 | 0 | 1 | 0.97952 | -0.39391 | 0.4 | 1 | 1.1 | 0.9
89 | 1 | 0.0016346 | 0.00040968 | 0 | 0 | 1 | 0.97989 | -0.38677 | 0.4 | 1 | 1.1 | 0.9
85 | 1 | 0.0014586 | 0.00036556 | 0 | 0 | 1 | 0.97899 | -0.40424 | 0.4 | 1 | 1.1 | 0.9
8 | 1 | 0.02491 | 0.006243 | 0 | 0 | 1 | 0.98264 | -0.33282 | 0.4 | 1 | 1.1 | 0.9
9 | 1 | 0.0076938 | 0.0019282 | 0 | 0 | 1 | 0.9825 | -0.3356 | 0.4 | 1 | 1.1 | 0.9
10 | 1 | 0 | 0 | 0 | 0 | 1 | 0.9833 | -0.31986 | 0.4 | 1 | 1.1 | 0.9
11 | 1 | 0 | 0 | 0 | 0 | 1 | 0.98436 | -0.29915 | 0.4 | 1 | 1.1 | 0.9
124 | 1 | 0 | 0 | 0 | 0 | 1 | 0.98626 | -0.2624 | 0.4 | 1 | 1.1 | 0.9
109 | 1 | 0.0036565 | 0.00091639 | 0 | 0 | 1 | 0.98372 | -0.31154 | 0.4 | 1 | 1.1 | 0.9
125 | 1 | 0.0034342 | 0.00086068 | 0 | 0 | 1 | 0.98603 | -0.26698 | 0.4 | 1 | 1.1 | 0.9
116 | 1 | 0.0019248 | 0.00048239 | 0 | 0 | 1 | 0.98774 | -0.23383 | 0.4 | 1 | 1.1 | 0.9
108 | 1 | 0.0073936 | 0.001853 | 0 | 0 | 1 | 0.98338 | -0.31829 | 0.4 | 1 | 1.1 | 0.9
12 | 1 | 0.00093557 | 0.00023448 | 0 | 0 | 1 | 0.97989 | -0.38617 | 0.4 | 1 | 1.1 | 0.9
13 | 1 | 0.0011394 | 0.00028556 | 0 | 0 | 1 | 0.98001 | -0.3839 | 0.4 | 1 | 1.1 | 0.9
14 | 1 | 0.00077806 | 0.000195 | 0 | 0 | 1 | 0.97915 | -0.40063 | 0.4 | 1 | 1.1 | 0.9
15 | 1 | 0 | 0 | 0 | 0 | 1 | 0.98037 | -0.37677 | 0.4 | 1 | 1.1 | 0.9
16 | 1 | 0.00072092 | 0.00018068 | 0 | 0 | 1 | 0.97915 | -0.40075 | 0.4 | 1 | 1.1 | 0.9
20 | 1 | 0.001332 | 0.00033383 | 0 | 0 | 1 | 0.98119 | -0.36074 | 0.4 | 1 | 1.1 | 0.9
17 | 1 | 0.0014743 | 0.0003695 | 0 | 0 | 1 | 0.97969 | -0.39005 | 0.4 | 1 | 1.1 | 0.9
47 | 1 | 0.0020983 | 0.00052588 | 0 | 0 | 1 | 0.97897 | -0.40423 | 0.4 | 1 | 1.1 | 0.9
121 | 1 | 0.00091566 | 0.00022949 | 0 | 0 | 1 | 0.98124 | -0.35989 | 0.4 | 1 | 1.1 | 0.9
18 | 1 | 0.002213 | 0.00055462 | 0 | 0 | 1 | 0.97891 | -0.40517 | 0.4 | 1 | 1.1 | 0.9
48 | 1 | 0.0038513 | 0.00096522 | 0 | 0 | 1 | 0.97889 | -0.40587 | 0.4 | 1 | 1.1 | 0.9
19 | 1 | 0.002672 | 0.00066966 | 0 | 0 | 1 | 0.97833 | -0.4165 | 0.4 | 1 | 1.1 | 0.9
46 | 1 | 0.003567 | 0.00089398 | 0 | 0 | 1 | 0.97767 | -0.42943 | 0.4 | 1 | 1.1 | 0.9
45 | 1 | 0.0031143 | 0.00078053 | 0 | 0 | 1 | 0.97624 | -0.45744 | 0.4 | 1 | 1.1 | 0.9
119 | 1 | 0.00090691 | 0.00022729 | 0 | 0 | 1 | 0.9818 | -0.34888 | 0.4 | 1 | 1.1 | 0.9
24 | 1 | 0.0023423 | 0.00058703 | 0 | 0 | 1 | 0.97222 | -0.53667 | 0.4 | 1 | 1.1 | 0.9
25 | 1 | 0.0053873 | 0.0013502 | 0 | 0 | 1 | 0.97181 | -0.5447 | 0.4 | 1 | 1.1 | 0.9
26 | 1 | 0 | 0 | 0 | 0 | 1 | 0.97269 | -0.52729 | 0.4 | 1 | 1.1 | 0.9
28 | 1 | 0 | 0 | 0 | 0 | 1 | 0.97299 | -0.52134 | 0.4 | 1 | 1.1 | 0.9
36 | 1 | 0 | 0 | 0 | 0 | 1 | 0.9834 | -0.31827 | 0.4 | 1 | 1.1 | 0.9
41 | 1 | 0.0043433 | 0.0010885 | 0 | 0 | 1 | 0.98253 | -0.3354 | 0.4 | 1 | 1.1 | 0.9
59 | 1 | 0.0020715 | 0.00051917 | 0 | 0 | 1 | 0.98399 | -0.30689 | 0.4 | 1 | 1.1 | 0.9
31 | 1 | 0.0059399 | 0.0014887 | 0 | 0 | 1 | 0.97391 | -0.50333 | 0.4 | 1 | 1.1 | 0.9
27 | 1 | 0.0021971 | 0.00055066 | 0 | 0 | 1 | 0.97277 | -0.52579 | 0.4 | 1 | 1.1 | 0.9
29 | 1 | 0.0021732 | 0.00054465 | 0 | 0 | 1 | 0.97162 | -0.54849 | 0.4 | 1 | 1.1 | 0.9
30 | 1 | 0.0078462 | 0.0019664 | 0 | 0 | 1 | 0.97151 | -0.5506 | 0.4 | 1 | 1.1 | 0.9
63 | 1 | 0.0064752 | 0.0016228 | 0 | 0 | 1 | 0.97141 | -0.55268 | 0.4 | 1 | 1.1 | 0.9
44 | 1 | 0.0096221 | 0.0024115 | 0 | 0 | 1 | 0.97401 | -0.50138 | 0.4 | 1 | 1.1 | 0.9
32 | 1 | 0.0017435 | 0.00043696 | 0 | 0 | 1 | 0.98166 | -0.35222 | 0.4 | 1 | 1.1 | 0.9
33 | 1 | 0.002856 | 0.00071578 | 0 | 0 | 1 | 0.98169 | -0.35178 | 0.4 | 1 | 1.1 | 0.9
34 | 1 | 0.0034308 | 0.00085983 | 0 | 0 | 1 | 0.9816 | -0.3534 | 0.4 | 1 | 1.1 | 0.9
35 | 1 | 0.0026677 | 0.00066858 | 0 | 0 | 1 | 0.98189 | -0.34776 | 0.4 | 1 | 1.1 | 0.9
55 | 1 | 0.0017562 | 0.00044016 | 0 | 0 | 1 | 0.98194 | -0.34674 | 0.4 | 1 | 1.1 | 0.9
54 | 1 | 0.0070329 | 0.0017626 | 0 | 0 | 1 | 0.98214 | -0.34286 | 0.4 | 1 | 1.1 | 0.9
40 | 1 | 0.0087234 | 0.0021863 | 0 | 0 | 1 | 0.98221 | -0.34163 | 0.4 | 1 | 1.1 | 0.9
60 | 1 | 0.0018764 | 0.00047026 | 0 | 0 | 1 | 0.98474 | -0.29227 | 0.4 | 1 | 1.1 | 0.9
37 | 1 | 0.0088803 | 0.0022256 | 0 | 0 | 1 | 0.98098 | -0.36566 | 0.4 | 1 | 1.1 | 0.9
38 | 1 | 0.0034752 | 0.00087097 | 0 | 0 | 1 | 0.98103 | -0.36469 | 0.4 | 1 | 1.1 | 0.9
39 | 1 | 0.003465 | 0.00086842 | 0 | 0 | 1 | 0.98131 | -0.35928 | 0.4 | 1 | 1.1 | 0.9
43 | 1 | 0.0032872 | 0.00082385 | 0 | 0 | 1 | 0.9814 | -0.35738 | 0.4 | 1 | 1.1 | 0.9
42 | 1 | 0.005682 | 0.001424 | 0 | 0 | 1 | 0.98168 | -0.35193 | 0.4 | 1 | 1.1 | 0.9
50 | 1 | 0 | 0 | 0 | 0 | 1 | 0.97867 | -0.41009 | 0.4 | 1 | 1.1 | 0.9
49 | 1 | 0.0019351 | 0.00048498 | 0 | 0 | 1 | 0.97859 | -0.41165 | 0.4 | 1 | 1.1 | 0.9
51 | 1 | 0 | 0 | 0 | 0 | 1 | 0.97824 | -0.41871 | 0.4 | 1 | 1.1 | 0.9
52 | 1 | 0.00094718 | 0.00023739 | 0 | 0 | 1 | 0.97822 | -0.41911 | 0.4 | 1 | 1.1 | 0.9
136 | 1 | 0.00087278 | 0.00021874 | 0 | 0 | 1 | 0.978 | -0.42344 | 0.4 | 1 | 1.1 | 0.9
53 | 1 | 0.0014487 | 0.00036307 | 0 | 0 | 1 | 0.97813 | -0.42087 | 0.4 | 1 | 1.1 | 0.9
56 | 1 | 0.0054277 | 0.0013603 | 0 | 0 | 1 | 0.98226 | -0.34058 | 0.4 | 1 | 1.1 | 0.9
57 | 1 | 0.0057751 | 0.0014474 | 0 | 0 | 1 | 0.98272 | -0.33148 | 0.4 | 1 | 1.1 | 0.9
58 | 1 | 0.0030875 | 0.00077379 | 0 | 0 | 1 | 0.98315 | -0.32325 | 0.4 | 1 | 1.1 | 0.9
64 | 1 | 0.0041617 | 0.001043 | 0 | 0 | 1 | 0.98374 | -0.31166 | 0.4 | 1 | 1.1 | 0.9
65 | 1 | 0.0023463 | 0.00058805 | 0 | 0 | 1 | 0.98407 | -0.3052 | 0.4 | 1 | 1.1 | 0.9
61 | 1 | 0.0030203 | 0.00075695 | 0 | 0 | 1 | 0.98494 | -0.28837 | 0.4 | 1 | 1.1 | 0.9
62 | 1 | 0.0031005 | 0.00077706 | 0 | 0 | 1 | 0.98625 | -0.26278 | 0.4 | 1 | 1.1 | 0.9
70 | 1 | 0 | 0 | 0 | 0 | 1 | 0.98819 | -0.22531 | 0.4 | 1 | 1.1 | 0.9
103 | 1 | 0.0014745 | 0.00036954 | 0 | 0 | 1 | 0.99129 | -0.16571 | 0.4 | 1 | 1.1 | 0.9
68 | 1 | 0 | 0 | 0 | 0 | 1 | 0.98527 | -0.28175 | 0.4 | 1 | 1.1 | 0.9
66 | 1 | 0.0038614 | 0.00096775 | 0 | 0 | 1 | 0.98418 | -0.30311 | 0.4 | 1 | 1.1 | 0.9
67 | 1 | 0.001359 | 0.0003406 | 0 | 0 | 1 | 0.98446 | -0.29762 | 0.4 | 1 | 1.1 | 0.9
69 | 1 | 0 | 0 | 0 | 0 | 1 | 0.98473 | -0.2923 | 0.4 | 1 | 1.1 | 0.9
75 | 1 | 0.0022357 | 0.00056032 | 0 | 0 | 1 | 0.98372 | -0.31199 | 0.4 | 1 | 1.1 | 0.9
80 | 1 | 0.002529 | 0.00063383 | 0 | 0 | 1 | 0.98109 | -0.36323 | 0.4 | 1 | 1.1 | 0.9
98 | 1 | 0.0028553 | 0.0007156 | 0 | 0 | 1 | 0.98112 | -0.36268 | 0.4 | 1 | 1.1 | 0.9
72 | 1 | 0 | 0 | 0 | 0 | 1 | 0.98282 | -0.32946 | 0.4 | 1 | 1.1 | 0.9
96 | 1 | 0.0023106 | 0.00057909 | 0 | 0 | 1 | 0.98812 | -0.22696 | 0.4 | 1 | 1.1 | 0.9
94 | 1 | 0.0021604 | 0.00054145 | 0 | 0 | 1 | 0.98817 | -0.22606 | 0.4 | 1 | 1.1 | 0.9
106 | 1 | 0 | 0 | 0 | 0 | 1 | 0.99213 | -0.14951 | 0.4 | 1 | 1.1 | 0.9
71 | 1 | 0.0017115 | 0.00042894 | 0 | 0 | 1 | 0.9828 | -0.32986 | 0.4 | 1 | 1.1 | 0.9
74 | 1 | 0 | 0 | 0 | 0 | 1 | 0.98178 | -0.34967 | 0.4 | 1 | 1.1 | 0.9
73 | 1 | 0 | 0 | 0 | 0 | 1 | 0.98059 | -0.37291 | 0.4 | 1 | 1.1 | 0.9
76 | 1 | 0.0018262 | 0.00045768 | 0 | 0 | 1 | 0.98111 | -0.36282 | 0.4 | 1 | 1.1 | 0.9
77 | 1 | 0.0016074 | 0.00040285 | 0 | 0 | 1 | 0.98019 | -0.38073 | 0.4 | 1 | 1.1 | 0.9
79 | 1 | 0.0022458 | 0.00056285 | 0 | 0 | 1 | 0.98166 | -0.3522 | 0.4 | 1 | 1.1 | 0.9
78 | 1 | 0.0016443 | 0.00041211 | 0 | 0 | 1 | 0.98126 | -0.35992 | 0.4 | 1 | 1.1 | 0.9
81 | 1 | 0.0018288 | 0.00045833 | 0 | 0 | 1 | 0.98144 | -0.35634 | 0.4 | 1 | 1.1 | 0.9
82 | 1 | 0.0024918 | 0.00062451 | 0 | 0 | 1 | 0.9813 | -0.35922 | 0.4 | 1 | 1.1 | 0.9
84 | 1 | 0.0026411 | 0.00066191 | 0 | 0 | 1 | 0.98113 | -0.36257 | 0.4 | 1 | 1.1 | 0.9
83 | 1 | 0.0030248 | 0.00075808 | 0 | 0 | 1 | 0.98122 | -0.36062 | 0.4 | 1 | 1.1 | 0.9
86 | 1 | 0.0027497 | 0.00068913 | 0 | 0 | 1 | 0.97888 | -0.40651 | 0.4 | 1 | 1.1 | 0.9
88 | 1 | 0.0032301 | 0.00080955 | 0 | 0 | 1 | 0.97869 | -0.41015 | 0.4 | 1 | 1.1 | 0.9
90 | 1 | 0.0038385 | 0.00096201 | 0 | 0 | 1 | 0.97862 | -0.41161 | 0.4 | 1 | 1.1 | 0.9
95 | 1 | 0 | 0 | 0 | 0 | 1 | 0.98831 | -0.22326 | 0.4 | 1 | 1.1 | 0.9
97 | 1 | 0.0027052 | 0.00067798 | 0 | 0 | 1 | 0.98848 | -0.22015 | 0.4 | 1 | 1.1 | 0.9
93 | 1 | 0.0025148 | 0.00063026 | 0 | 0 | 1 | 0.98817 | -0.226 | 0.4 | 1 | 1.1 | 0.9
128 | 1 | 0.0047245 | 0.0011841 | 0 | 0 | 1 | 0.98864 | -0.21701 | 0.4 | 1 | 1.1 | 0.9
129 | 1 | 0.0016845 | 0.00042217 | 0 | 0 | 1 | 0.98871 | -0.21558 | 0.4 | 1 | 1.1 | 0.9
130 | 1 | 0.0033418 | 0.00083752 | 0 | 0 | 1 | 0.98889 | -0.21208 | 0.4 | 1 | 1.1 | 0.9
99 | 3 | 0.0037213 | 0.00093265 | 0 | 0 | 1 | 1 | 0 | 0.4 | 1 | 1.1 | 0.9
100 | 1 | 0.0044173 | 0.0011071 | 0 | 0 | 1 | 0.99965 | -0.0066317 | 0.4 | 1 | 1.1 | 0.9
101 | 1 | 0.0032665 | 0.00081866 | 0 | 0 | 1 | 0.99991 | -0.0017256 | 0.4 | 1 | 1.1 | 0.9
102 | 1 | 0.0032013 | 0.00080231 | 0 | 0 | 1 | 0.99654 | -0.065437 | 0.4 | 1 | 1.1 | 0.9
104 | 1 | 0.0035279 | 0.00088416 | 0 | 0 | 1 | 0.99597 | -0.076209 | 0.4 | 1 | 1.1 | 0.9
105 | 1 | 0.0028413 | 0.00071209 | 0 | 0 | 1 | 0.99424 | -0.10925 | 0.4 | 1 | 1.1 | 0.9
107 | 1 | 0 | 0 | 0 | 0 | 1 | 0.99073 | -0.17631 | 0.4 | 1 | 1.1 | 0.9
114 | 1 | 0 | 0 | 0 | 0 | 1 | 0.98793 | -0.2302 | 0.4 | 1 | 1.1 | 0.9
131 | 1 | 0.0020591 | 0.00051607 | 0 | 0 | 1 | 0.98998 | -0.19083 | 0.4 | 1 | 1.1 | 0.9
112 | 1 | 0.0033412 | 0.00083737 | 0 | 0 | 1 | 0.9875 | -0.23867 | 0.4 | 1 | 1.1 | 0.9
132 | 1 | 0.0025938 | 0.00065006 | 0 | 0 | 1 | 0.98997 | -0.19113 | 0.4 | 1 | 1.1 | 0.9
110 | 1 | 0.0012026 | 0.00030141 | 0 | 0 | 1 | 0.98305 | -0.32463 | 0.4 | 1 | 1.1 | 0.9
111 | 1 | 0.0013071 | 0.0003276 | 0 | 0 | 1 | 0.98264 | -0.33253 | 0.4 | 1 | 1.1 | 0.9
122 | 1 | 0.0023487 | 0.00058865 | 0 | 0 | 1 | 0.9822 | -0.34114 | 0.4 | 1 | 1.1 | 0.9
120 | 1 | 0.0011326 | 0.00028386 | 0 | 0 | 1 | 0.98218 | -0.3416 | 0.4 | 1 | 1.1 | 0.9
113 | 1 | 0.0030913 | 0.00077476 | 0 | 0 | 1 | 0.98733 | -0.2419 | 0.4 | 1 | 1.1 | 0.9
115 | 1 | 0.003632 | 0.00091026 | 0 | 0 | 1 | 0.98709 | -0.24653 | 0.4 | 1 | 1.1 | 0.9
117 | 1 | 0.0022577 | 0.00056583 | 0 | 0 | 1 | 0.98691 | -0.25009 | 0.4 | 1 | 1.1 | 0.9
118 | 1 | 0.0022064 | 0.00055296 | 0 | 0 | 1 | 0.98683 | -0.25165 | 0.4 | 1 | 1.1 | 0.9
123 | 1 | 0.0073846 | 0.0018508 | 0 | 0 | 1 | 0.98672 | -0.2538 | 0.4 | 1 | 1.1 | 0.9
126 | 1 | 0.0032012 | 0.0008023 | 0 | 0 | 1 | 0.9859 | -0.26953 | 0.4 | 1 | 1.1 | 0.9
127 | 1 | 0.0024917 | 0.00062447 | 0 | 0 | 1 | 0.98588 | -0.26982 | 0.4 | 1 | 1.1 | 0.9
135 | 1 | 0.0029414 | 0.00073718 | 0 | 0 | 1 | 0.98906 | -0.20886 | 0.4 | 1 | 1.1 | 0.9
134 | 1 | 0.0060707 | 0.0015215 | 0 | 0 | 1 | 0.98933 | -0.20354 | 0.4 | 1 | 1.1 | 0.9
133 | 1 | 0.0026038 | 0.00065258 | 0 | 0 | 1 | 0.98963 | -0.19775 | 0.4 | 1 | 1.1 | 0.9

## generator_data
GEN_BUS | PG | QG | QMAX | QMIN | VG | MBASE | GEN_STATUS | PMAX | PMIN
99 | 0.37352 | 0.095923 | 10 | -10 | 1 | 100 | 1 | 10 | 0

## branch_data
F_BUS | T_BUS | BR_R | BR_X | BR_B | RATE_A | RATE_B | RATE_C | TAP | SHIFT | BR_STATUS | ANGMIN | ANGMAX | P_in | Q_in | P_out | Q_out
1 | 2 | 1.4978 | 0.95856 | 2.5151e-09 | 0 | 0 | 0 | 0 | 0 | 1 | -90 | 90 | -0.0024868 | -0.00062329 | 0.0024869 | 0.00062312
2 | 3 | 1.7416 | 1.1146 | 2.9247e-09 | 0 | 0 | 0 | 0 | 0 | 1 | -90 | 90 | -0.0028416 | -0.00071164 | 0.0028417 | 0.00071146
2 | 4 | 2.3225 | 1.4864 | 3.9001e-09 | 0 | 0 | 0 | 0 | 0 | 1 | -90 | 90 | 0.00035465 | 8.8519e-05 | -0.00035465 | -8.8887e-05
3 | 7 | 14.9509 | 9.5686 | 2.5107e-08 | 0 | 0 | 0 | 0 | 0 | 1 | -90 | 90 | -0.0036999 | -0.00092654 | 0.0037022 | 0.00092562
21 | 22 | 0.49578 | 0.3173 | 8.3255e-10 | 0 | 0 | 0 | 0 | 0 | 1 | -90 | 90 | -0.0088591 | -0.0022204 | 0.0088596 | 0.0022206
21 | 23 | 0.20497 | 0.13118 | 3.442e-10 | 0 | 0 | 0 | 0 | 0 | 1 | -90 | 90 | 0.0071463 | 0.0017911 | -0.0071462 | -0.0017911
22 | 24 | 2.0728 | 1.3266 | 3.4808e-09 | 0 | 0 | 0 | 0 | 0 | 1 | -90 | 90 | -0.010696 | -0.0026809 | 0.010699 | 0.0026823
23 | 25 | 1.1134 | 0.71256 | 1.8697e-09 | 0 | 0 | 0 | 0 | 0 | 1 | -90 | 90 | 0.0053876 | 0.0013503 | -0.0053872 | -0.0013503
7 | 6 | 1.466 | 0.93822 | 2.4618e-09 | 0 | 0 | 0 | 0 | 0 | 1 | -90 | 90 | -0.01551 | -0.003885 | 0.015514 | 0.0038873
5 | 6 | 0.40516 | 0.2593 | 6.8037e-10 | 0 | 0 | 0 | 0 | 0 | 1 | -90 | 90 | 0.015515 | 0.003888 | -0.015514 | -0.0038873
5 | 87 | 17.3808 | 11.1237 | 2.9187e-08 | 0 | 0 | 0 | 0 | 0 | 1 | -90 | 90 | -0.015515 | -0.0038879 | 0.015562 | 0.003915
87 | 89 | 1.1459 | 0.73338 | 1.9243e-09 | 0 | 0 | 0 | 0 | 0 | 1 | -90 | 90 | -0.026846 | -0.006745 | 0.026856 | 0.0067507
87 | 85 | 3.9382 | 2.5205 | 6.6134e-09 | 0 | 0 | 0 | 0 | 0 | 1 | -90 | 90 | 0.011285 | 0.0028301 | -0.011279 | -0.0028272
89 | 77 | 0.91444 | 0.58524 | 1.5356e-09 | 0 | 0 | 0 | 0 | 0 | 1 | -90 | 90 | -0.02849 | -0.0071604 | 0.028498 | 0.0071655
85 | 86 | 0.99004 | 0.63363 | 1.6625e-09 | 0 | 0 | 0 | 0 | 0 | 1 | -90 | 90 | 0.0098207 | 0.0024616 | -0.0098196 | -0.0024611
8 | 9 | 1.5599 | 0.99832 | 2.6194e-09 | 0 | 0 | 0 | 0 | 0 | 1 | -90 | 90 | 0.0076947 | 0.0019287 | -0.0076937 | -0.0019283
8 | 10 | 1.7222 | 1.1022 | 2.8921e-09 | 0 | 0 | 0 | 0 | 0 | 1 | -90 | 90 | -0.032604 | -0.0081717 | 0.032624 | 0.0081844
10 | 11 | 2.7559 | 1.7638 | 4.6279e-09 | 0 | 0 | 0 | 0 | 0 | 1 | -90 | 90 | -0.032624 | -0.0081843 | 0.032657 | 0.0082045
11 | 124 | 1.2503 | 0.80018 | 6.2987e-09 | 0 | 0 | 0 | 0 | 0 | 1 | -90 | 90 | -0.12862 | -0.032517 | 0.12885 | 0.032661
11 | 109 | 0.56465 | 0.36137 | 2.8446e-09 | 0 | 0 | 0 | 0 | 0 | 1 | -90 | 90 | 0.095965 | 0.024312 | -0.095908 | -0.024276
124 | 125 | 2.1887 | 1.4008 | 3.6754e-09 | 0 | 0 | 0 | 0 | 0 | 1 | -90 | 90 | 0.0091297 | 0.0022885 | -0.0091277 | -0.0022875
124 | 116 | 0.91026 | 0.58256 | 4.5857e-09 | 0 | 0 | 0 | 0 | 0 | 1 | -90 | 90 | -0.13798 | -0.03495 | 0.13817 | 0.035071
109 | 108 | 0.3194 | 0.20442 | 1.6091e-09 | 0 | 0 | 0 | 0 | 0 | 1 | -90 | 90 | 0.092252 | 0.02336 | -0.092222 | -0.023341
125 | 126 | 1.9521 | 1.2494 | 3.2782e-09 | 0 | 0 | 0 | 0 | 0 | 1 | -90 | 90 | 0.0056936 | 0.0014268 | -0.0056929 | -0.0014267
116 | 114 | 0.11424 | 0.073115 | 5.7553e-10 | 0 | 0 | 0 | 0 | 0 | 1 | -90 | 90 | -0.14009 | -0.035553 | 0.14012 | 0.035568
108 | 110 | 0.32573 | 0.20847 | 1.641e-09 | 0 | 0 | 0 | 0 | 0 | 1 | -90 | 90 | 0.084828 | 0.021488 | -0.084802 | -0.021471
12 | 13 | 0.71999 | 0.46079 | 1.209e-09 | 0 | 0 | 0 | 0 | 0 | 1 | -90 | 90 | -0.013602 | -0.0034065 | 0.013603 | 0.0034074
12 | 14 | 4.9059 | 3.1398 | 8.2383e-09 | 0 | 0 | 0 | 0 | 0 | 1 | -90 | 90 | 0.012666 | 0.0031721 | -0.012658 | -0.0031673
13 | 15 | 2.0813 | 1.332 | 3.495e-09 | 0 | 0 | 0 | 0 | 0 | 1 | -90 | 90 | -0.014743 | -0.0036929 | 0.014748 | 0.0036958
14 | 16 | 0.044945 | 0.028765 | 7.5475e-11 | 0 | 0 | 0 | 0 | 0 | 1 | -90 | 90 | 0.01188 | 0.0029723 | -0.011879 | -0.0029722
15 | 20 | 0.92047 | 0.5891 | 4.6371e-09 | 0 | 0 | 0 | 0 | 0 | 1 | -90 | 90 | -0.07546 | -0.019054 | 0.075518 | 0.019091
15 | 17 | 0.94782 | 0.6066 | 4.7749e-09 | 0 | 0 | 0 | 0 | 0 | 1 | -90 | 90 | 0.060712 | 0.015359 | -0.060673 | -0.015334
16 | 47 | 1.338 | 0.85635 | 2.2469e-09 | 0 | 0 | 0 | 0 | 0 | 1 | -90 | 90 | 0.011159 | 0.0027916 | -0.011157 | -0.0027906
20 | 121 | 0.048124 | 0.0308 | 2.4244e-10 | 0 | 0 | 0 | 0 | 0 | 1 | -90 | 90 | -0.07685 | -0.019425 | 0.076853 | 0.019427
17 | 18 | 1.1041 | 0.70661 | 5.5622e-09 | 0 | 0 | 0 | 0 | 0 | 1 | -90 | 90 | 0.059199 | 0.014965 | -0.059156 | -0.014938
47 | 48 | 0.77468 | 0.49579 | 1.3009e-09 | 0 | 0 | 0 | 0 | 0 | 1 | -90 | 90 | 0.0090585 | 0.0022647 | -0.0090578 | -0.0022644
121 | 119 | 0.61429 | 0.39315 | 3.0947e-09 | 0 | 0 | 0 | 0 | 0 | 1 | -90 | 90 | -0.077768 | -0.019656 | 0.077809 | 0.019682
18 | 19 | 0.85786 | 0.54903 | 2.8812e-09 | 0 | 0 | 0 | 0 | 0 | 1 | -90 | 90 | 0.056943 | 0.014384 | -0.056912 | -0.014364
48 | 50 | 3.4733 | 2.2229 | 5.8326e-09 | 0 | 0 | 0 | 0 | 0 | 1 | -90 | 90 | 0.0052065 | 0.0012991 | -0.0052055 | -0.001299
19 | 46 | 1.0271 | 0.65736 | 3.4497e-09 | 0 | 0 | 0 | 0 | 0 | 1 | -90 | 90 | 0.05424 | 0.013694 | -0.054207 | -0.013673
46 | 45 | 2.3773 | 1.5215 | 3.9921e-09 | 0 | 0 | 0 | 0 | 0 | 1 | -90 | 90 | 0.05064 | 0.012779 | -0.050572 | -0.012736
45 | 44 | 3.9594 | 2.534 | 6.649e-09 | 0 | 0 | 0 | 0 | 0 | 1 | -90 | 90 | 0.047457 | 0.011956 | -0.047358 | -0.011893
119 | 120 | 0.4023 | 0.25747 | 2.0267e-09 | 0 | 0 | 0 | 0 | 0 | 1 | -90 | 90 | -0.078716 | -0.01991 | 0.078744 | 0.019927
24 | 26 | 3.0484 | 1.951 | 5.119e-09 | 0 | 0 | 0 | 0 | 0 | 1 | -90 | 90 | -0.013041 | -0.0032693 | 0.013047 | 0.0032726
26 | 28 | 1.9367 | 1.2395 | 3.2523e-09 | 0 | 0 | 0 | 0 | 0 | 1 | -90 | 90 | -0.013047 | -0.0032726 | 0.01305 | 0.0032746
28 | 31 | 2.4105 | 1.5427 | 4.0479e-09 | 0 | 0 | 0 | 0 | 0 | 1 | -90 | 90 | -0.031765 | -0.0079732 | 0.031793 | 0.0079903
28 | 27 | 1.0101 | 0.64646 | 1.6962e-09 | 0 | 0 | 0 | 0 | 0 | 1 | -90 | 90 | 0.018715 | 0.0046987 | -0.018711 | -0.0046963
36 | 41 | 1.9598 | 1.2542 | 3.291e-09 | 0 | 0 | 0 | 0 | 0 | 1 | -90 | 90 | 0.037919 | 0.0095268 | -0.037888 | -0.0095073
36 | 59 | 1.3037 | 0.83434 | 2.1892e-09 | 0 | 0 | 0 | 0 | 0 | 1 | -90 | 90 | -0.037919 | -0.0095268 | 0.03794 | 0.0095397
41 | 40 | 0.80336 | 0.51415 | 1.3491e-09 | 0 | 0 | 0 | 0 | 0 | 1 | -90 | 90 | 0.033545 | 0.0084188 | -0.033535 | -0.0084125
59 | 60 | 1.5903 | 1.0178 | 2.6706e-09 | 0 | 0 | 0 | 0 | 0 | 1 | -90 | 90 | -0.040011 | -0.010059 | 0.040039 | 0.010077
31 | 44 | 0.21973 | 0.14063 | 3.6899e-10 | 0 | 0 | 0 | 0 | 0 | 1 | -90 | 90 | -0.037733 | -0.009479 | 0.037736 | 0.0094813
27 | 29 | 5.8313 | 3.7321 | 9.7924e-09 | 0 | 0 | 0 | 0 | 0 | 1 | -90 | 90 | 0.016514 | 0.0041456 | -0.016496 | -0.0041351
29 | 30 | 0.62075 | 0.39728 | 1.0424e-09 | 0 | 0 | 0 | 0 | 0 | 1 | -90 | 90 | 0.014323 | 0.0035905 | -0.014322 | -0.0035896
30 | 63 | 1.3614 | 0.8713 | 2.2862e-09 | 0 | 0 | 0 | 0 | 0 | 1 | -90 | 90 | 0.0064757 | 0.0016231 | -0.006475 | -0.0016229
32 | 33 | 0.36706 | 0.23492 | 6.1639e-10 | 0 | 0 | 0 | 0 | 0 | 1 | -90 | 90 | -0.0051744 | -0.0012967 | 0.0051745 | 0.0012967
32 | 34 | 1.4824 | 0.94872 | 2.4893e-09 | 0 | 0 | 0 | 0 | 0 | 1 | -90 | 90 | 0.0034309 | 0.00085973 | -0.0034307 | -0.00085984
33 | 35 | 2.1645 | 1.3853 | 3.6347e-09 | 0 | 0 | 0 | 0 | 0 | 1 | -90 | 90 | -0.0080305 | -0.0020125 | 0.008032 | 0.0020131
35 | 55 | 0.41135 | 0.26326 | 6.9076e-10 | 0 | 0 | 0 | 0 | 0 | 1 | -90 | 90 | -0.0107 | -0.0026817 | 0.0107 | 0.002682
55 | 54 | 1.3484 | 0.86296 | 2.2643e-09 | 0 | 0 | 0 | 0 | 0 | 1 | -90 | 90 | -0.012456 | -0.0031221 | 0.012459 | 0.0031234
54 | 56 | 0.50474 | 0.32303 | 8.476e-10 | 0 | 0 | 0 | 0 | 0 | 1 | -90 | 90 | -0.019492 | -0.004886 | 0.019494 | 0.0048873
40 | 42 | 1.7962 | 1.1496 | 3.0163e-09 | 0 | 0 | 0 | 0 | 0 | 1 | -90 | 90 | 0.024812 | 0.0062262 | -0.024799 | -0.0062187
60 | 61 | 0.40569 | 0.25964 | 6.8127e-10 | 0 | 0 | 0 | 0 | 0 | 1 | -90 | 90 | -0.041916 | -0.010547 | 0.041923 | 0.010552
37 | 38 | 0.47287 | 0.30264 | 7.9407e-10 | 0 | 0 | 0 | 0 | 0 | 1 | -90 | 90 | -0.0088802 | -0.0022257 | 0.0088806 | 0.0022258
38 | 39 | 1.8889 | 1.2089 | 3.172e-09 | 0 | 0 | 0 | 0 | 0 | 1 | -90 | 90 | -0.012356 | -0.0030968 | 0.012359 | 0.0030986
39 | 43 | 0.5189 | 0.33209 | 8.7137e-10 | 0 | 0 | 0 | 0 | 0 | 1 | -90 | 90 | -0.015824 | -0.003967 | 0.015825 | 0.0039678
43 | 42 | 1.2314 | 0.7881 | 2.0679e-09 | 0 | 0 | 0 | 0 | 0 | 1 | -90 | 90 | -0.019113 | -0.0047917 | 0.019118 | 0.0047947
50 | 49 | 1.2842 | 0.82189 | 2.1565e-09 | 0 | 0 | 0 | 0 | 0 | 1 | -90 | 90 | 0.0052055 | 0.001299 | -0.0052051 | -0.001299
49 | 51 | 9.2315 | 5.9082 | 1.5502e-08 | 0 | 0 | 0 | 0 | 0 | 1 | -90 | 90 | 0.00327 | 0.000814 | -0.0032689 | -0.00081478
51 | 52 | 0.71513 | 0.45768 | 1.2009e-09 | 0 | 0 | 0 | 0 | 0 | 1 | -90 | 90 | 0.002396 | 0.00059963 | -0.0023959 | -0.00059971
51 | 136 | 23.1226 | 14.7984 | 3.8829e-08 | 0 | 0 | 0 | 0 | 0 | 1 | -90 | 90 | 0.00087296 | 0.00021515 | -0.00087276 | -0.00021874
52 | 53 | 5.2022 | 3.3294 | 8.7358e-09 | 0 | 0 | 0 | 0 | 0 | 1 | -90 | 90 | 0.0014488 | 0.00036232 | -0.0014486 | -0.00036308
56 | 57 | 1.5804 | 1.0115 | 2.654e-09 | 0 | 0 | 0 | 0 | 0 | 1 | -90 | 90 | -0.024921 | -0.0062476 | 0.024932 | 0.0062543
57 | 58 | 1.1611 | 0.74311 | 1.9498e-09 | 0 | 0 | 0 | 0 | 0 | 1 | -90 | 90 | -0.030707 | -0.0077017 | 0.030719 | 0.0077092
58 | 64 | 1.4868 | 0.95158 | 2.4968e-09 | 0 | 0 | 0 | 0 | 0 | 1 | -90 | 90 | -0.033807 | -0.008483 | 0.033825 | 0.0084947
64 | 65 | 0.73953 | 0.4733 | 1.2419e-09 | 0 | 0 | 0 | 0 | 0 | 1 | -90 | 90 | -0.037987 | -0.0095377 | 0.037999 | 0.0095451
65 | 66 | 0.22511 | 0.14407 | 3.7801e-10 | 0 | 0 | 0 | 0 | 0 | 1 | -90 | 90 | -0.040345 | -0.010133 | 0.040349 | 0.010136
61 | 62 | 2.4852 | 1.5905 | 4.1733e-09 | 0 | 0 | 0 | 0 | 0 | 1 | -90 | 90 | -0.044944 | -0.011309 | 0.044999 | 0.011343
62 | 70 | 3.4157 | 2.186 | 5.7358e-09 | 0 | 0 | 0 | 0 | 0 | 1 | -90 | 90 | -0.048099 | -0.01212 | 0.048186 | 0.012175
70 | 103 | 1.7618 | 1.1275 | 5.917e-09 | 0 | 0 | 0 | 0 | 0 | 1 | -90 | 90 | -0.14944 | -0.037809 | 0.14987 | 0.038083
70 | 68 | 2.4485 | 1.5671 | 4.1117e-09 | 0 | 0 | 0 | 0 | 0 | 1 | -90 | 90 | 0.10126 | 0.025634 | -0.10098 | -0.02546
103 | 106 | 0.47608 | 0.30469 | 2.3984e-09 | 0 | 0 | 0 | 0 | 0 | 1 | -90 | 90 | -0.15135 | -0.038452 | 0.15147 | 0.038528
68 | 69 | 0.83344 | 0.5334 | 1.3996e-09 | 0 | 0 | 0 | 0 | 0 | 1 | -90 | 90 | 0.055369 | 0.013987 | -0.055341 | -0.013969
68 | 67 | 1.5166 | 0.97061 | 2.5468e-09 | 0 | 0 | 0 | 0 | 0 | 1 | -90 | 90 | 0.045616 | 0.011473 | -0.045581 | -0.011451
66 | 67 | 0.53976 | 0.34544 | 9.064e-10 | 0 | 0 | 0 | 0 | 0 | 1 | -90 | 90 | -0.04421 | -0.011103 | 0.044222 | 0.011111
69 | 75 | 1.5515 | 0.99294 | 2.6053e-09 | 0 | 0 | 0 | 0 | 0 | 1 | -90 | 90 | 0.055341 | 0.013969 | -0.055289 | -0.013936
75 | 72 | 1.4331 | 0.91717 | 2.4065e-09 | 0 | 0 | 0 | 0 | 0 | 1 | -90 | 90 | 0.053053 | 0.013375 | -0.053009 | -0.013347
80 | 98 | 0.95045 | 0.60829 | 1.5961e-09 | 0 | 0 | 0 | 0 | 0 | 1 | -90 | 90 | -0.002529 | -0.00063384 | 0.002529 | 0.00063373
98 | 84 | 0.081963 | 0.052457 | 1.3764e-10 | 0 | 0 | 0 | 0 | 0 | 1 | -90 | 90 | -0.0053843 | -0.0013493 | 0.0053843 | 0.0013493
72 | 74 | 1.7089 | 1.0937 | 2.8697e-09 | 0 | 0 | 0 | 0 | 0 | 1 | -90 | 90 | 0.051297 | 0.012918 | -0.051248 | -0.012887
72 | 71 | 1.0158 | 0.65008 | 1.7057e-09 | 0 | 0 | 0 | 0 | 0 | 1 | -90 | 90 | 0.0017115 | 0.00042881 | -0.0017115 | -0.00042895
96 | 94 | 1.713 | 1.0963 | 2.8765e-09 | 0 | 0 | 0 | 0 | 0 | 1 | -90 | 90 | -0.0023106 | -0.00057909 | 0.0023107 | 0.00057888
94 | 93 | 0.061175 | 0.039152 | 1.0273e-10 | 0 | 0 | 0 | 0 | 0 | 1 | -90 | 90 | -0.0044711 | -0.0011203 | 0.0044711 | 0.0011203
106 | 107 | 0.60062 | 0.3844 | 3.0258e-09 | 0 | 0 | 0 | 0 | 0 | 1 | -90 | 90 | 0.1985 | 0.050488 | -0.19824 | -0.050325
106 | 105 | 0.5136 | 0.32871 | 2.5874e-09 | 0 | 0 | 0 | 0 | 0 | 1 | -90 | 90 | -0.34996 | -0.089016 | 0.35064 | 0.089451
74 | 79 | 0.61998 | 0.39679 | 1.0411e-09 | 0 | 0 | 0 | 0 | 0 | 1 | -90 | 90 | 0.017625 | 0.0044198 | -0.017623 | -0.0044186
74 | 78 | 1.3211 | 0.84553 | 2.2185e-09 | 0 | 0 | 0 | 0 | 0 | 1 | -90 | 90 | 0.033623 | 0.0084673 | -0.033606 | -0.0084569
73 | 76 | 1.4482 | 0.92687 | 2.432e-09 | 0 | 0 | 0 | 0 | 0 | 1 | -90 | 90 | -0.030117 | -0.0075753 | 0.030132 | 0.0075844
73 | 77 | 1.1217 | 0.71789 | 1.8836e-09 | 0 | 0 | 0 | 0 | 0 | 1 | -90 | 90 | 0.030117 | 0.0075754 | -0.030106 | -0.0075683
76 | 78 | 0.39177 | 0.25073 | 6.5788e-10 | 0 | 0 | 0 | 0 | 0 | 1 | -90 | 90 | -0.031958 | -0.0080421 | 0.031962 | 0.0080448
79 | 81 | 1.1644 | 0.74522 | 1.9554e-09 | 0 | 0 | 0 | 0 | 0 | 1 | -90 | 90 | 0.015377 | 0.0038557 | -0.015374 | -0.0038539
81 | 82 | 0.91896 | 0.58814 | 1.5432e-09 | 0 | 0 | 0 | 0 | 0 | 1 | -90 | 90 | 0.013545 | 0.0033956 | -0.013543 | -0.0033946
82 | 83 | 0.54614 | 0.34953 | 9.1711e-10 | 0 | 0 | 0 | 0 | 0 | 1 | -90 | 90 | 0.011052 | 0.00277 | -0.011051 | -0.0027697
84 | 83 | 1.0487 | 0.67118 | 1.7611e-09 | 0 | 0 | 0 | 0 | 0 | 1 | -90 | 90 | -0.0080253 | -0.0020113 | 0.0080261 | 0.0020116
86 | 88 | 2.2152 | 1.4177 | 3.7199e-09 | 0 | 0 | 0 | 0 | 0 | 1 | -90 | 90 | 0.00707 | 0.0017719 | -0.0070688 | -0.0017715
88 | 90 | 1.6303 | 1.0434 | 2.7378e-09 | 0 | 0 | 0 | 0 | 0 | 1 | -90 | 90 | 0.0038387 | 0.00096194 | -0.0038384 | -0.00096203
95 | 97 | 1.9549 | 1.2512 | 3.2829e-09 | 0 | 0 | 0 | 0 | 0 | 1 | -90 | 90 | -0.0069868 | -0.0017509 | 0.0069878 | 0.0017512
95 | 93 | 1.7108 | 1.0949 | 2.8729e-09 | 0 | 0 | 0 | 0 | 0 | 1 | -90 | 90 | 0.0069868 | 0.0017509 | -0.0069858 | -0.0017506
97 | 129 | 2.0623 | 1.3199 | 3.4632e-09 | 0 | 0 | 0 | 0 | 0 | 1 | -90 | 90 | -0.009693 | -0.0024292 | 0.0096951 | 0.0024302
128 | 129 | 1.3244 | 0.84761 | 2.224e-09 | 0 | 0 | 0 | 0 | 0 | 1 | -90 | 90 | -0.0047245 | -0.0011841 | 0.0047248 | 0.0011841
129 | 130 | 0.95398 | 0.61055 | 1.602e-09 | 0 | 0 | 0 | 0 | 0 | 1 | -90 | 90 | -0.016104 | -0.0040365 | 0.016107 | 0.004038
130 | 135 | 0.72521 | 0.46414 | 1.2178e-09 | 0 | 0 | 0 | 0 | 0 | 1 | -90 | 90 | -0.019449 | -0.0048756 | 0.019452 | 0.0048773
99 | 100 | 0.082406 | 0.05274 | 4.1515e-10 | 0 | 0 | 0 | 0 | 0 | 1 | -90 | 90 | 0.36653 | 0.094171 | -0.36641 | -0.094096
99 | 101 | 2.3674 | 1.5151 | 3.9755e-09 | 0 | 0 | 0 | 0 | 0 | 1 | -90 | 90 | 0.0032667 | 0.00081843 | -0.0032665 | -0.00081866
100 | 102 | 0.73723 | 0.47183 | 3.714e-09 | 0 | 0 | 0 | 0 | 0 | 1 | -90 | 90 | 0.36199 | 0.092989 | -0.36096 | -0.09233
102 | 104 | 0.13576 | 0.086889 | 6.8396e-10 | 0 | 0 | 0 | 0 | 0 | 1 | -90 | 90 | 0.35776 | 0.091527 | -0.35758 | -0.091408
104 | 105 | 0.41963 | 0.26857 | 2.114e-09 | 0 | 0 | 0 | 0 | 0 | 1 | -90 | 90 | 0.35405 | 0.090524 | -0.35348 | -0.090163
107 | 114 | 1.4698 | 0.94067 | 7.4045e-09 | 0 | 0 | 0 | 0 | 0 | 1 | -90 | 90 | 0.16247 | 0.04134 | -0.16205 | -0.041071
107 | 131 | 1.7881 | 1.1444 | 3.0027e-09 | 0 | 0 | 0 | 0 | 0 | 1 | -90 | 90 | 0.035769 | 0.008985 | -0.035744 | -0.0089695
114 | 112 | 1.6894 | 1.0812 | 2.837e-09 | 0 | 0 | 0 | 0 | 0 | 1 | -90 | 90 | 0.021932 | 0.0055027 | -0.021923 | -0.0054974
131 | 132 | 0.038713 | 0.024776 | 6.5009e-11 | 0 | 0 | 0 | 0 | 0 | 1 | -90 | 90 | 0.033685 | 0.0084534 | -0.033685 | -0.0084531
112 | 113 | 0.76075 | 0.48688 | 1.2775e-09 | 0 | 0 | 0 | 0 | 0 | 1 | -90 | 90 | 0.018582 | 0.00466 | -0.018579 | -0.0046583
132 | 133 | 0.9354 | 0.59866 | 1.5708e-09 | 0 | 0 | 0 | 0 | 0 | 1 | -90 | 90 | 0.031091 | 0.007803 | -0.031081 | -0.0077969
110 | 111 | 0.41218 | 0.2638 | 2.0765e-09 | 0 | 0 | 0 | 0 | 0 | 1 | -90 | 90 | 0.0836 | 0.02117 | -0.083568 | -0.02115
111 | 122 | 0.45579 | 0.2917 | 2.2962e-09 | 0 | 0 | 0 | 0 | 0 | 1 | -90 | 90 | 0.082261 | 0.020822 | -0.082227 | -0.020801
122 | 120 | 0.024944 | 0.015964 | 1.2566e-10 | 0 | 0 | 0 | 0 | 0 | 1 | -90 | 90 | 0.079878 | 0.020212 | -0.079877 | -0.020211
113 | 115 | 1.3045 | 0.83489 | 2.1906e-09 | 0 | 0 | 0 | 0 | 0 | 1 | -90 | 90 | 0.015487 | 0.0038835 | -0.015484 | -0.0038815
115 | 117 | 1.3131 | 0.84039 | 2.2051e-09 | 0 | 0 | 0 | 0 | 0 | 1 | -90 | 90 | 0.011852 | 0.0029713 | -0.01185 | -0.0029702
117 | 118 | 0.71005 | 0.45443 | 1.1924e-09 | 0 | 0 | 0 | 0 | 0 | 1 | -90 | 90 | 0.0095924 | 0.0024044 | -0.0095917 | -0.002404
118 | 123 | 1.2696 | 0.81255 | 2.132e-09 | 0 | 0 | 0 | 0 | 0 | 1 | -90 | 90 | 0.0073854 | 0.0018511 | -0.0073846 | -0.0018508
126 | 127 | 0.5103 | 0.32659 | 8.5694e-10 | 0 | 0 | 0 | 0 | 0 | 1 | -90 | 90 | 0.0024917 | 0.00062442 | -0.0024917 | -0.00062448
135 | 134 | 1.0422 | 0.66699 | 1.7501e-09 | 0 | 0 | 0 | 0 | 0 | 1 | -90 | 90 | -0.022393 | -0.0056145 | 0.022399 | 0.005618
134 | 133 | 0.89315 | 0.57162 | 1.4998e-09 | 0 | 0 | 0 | 0 | 0 | 1 | -90 | 90 | -0.028469 | -0.0071395 | 0.028477 | 0.0071443