## bus_data
BUS_I | BUS_TYPE | Pd | Qd | Gs | Bs | area | Vm | Va | baseKV | zone | Vmax | Vmin
1 | 1 | 0.034132 | 0.0085543 | 0 | 0 | 1 | 0.98701 | -0.24988 | 0.4 | 1 | 1.1 | 0.9
2 | 1 | 0.017132 | 0.0042938 | 0 | 0 | 1 | 0.98759 | -0.23854 | 0.4 | 1 | 1.1 | 0.9
4 | 1 | 0.016116 | 0.004039 | 0 | 0 | 1 | 0.98871 | -0.21685 | 0.4 | 1 | 1.1 | 0.9
26 | 1 | 0 | 0 | 0 | 0 | 1 | 0.99071 | -0.17804 | 0.4 | 1 | 1.1 | 0.9
27 | 1 | 0 | 0 | 0 | 0 | 1 | 0.99198 | -0.15359 | 0.4 | 1 | 1.1 | 0.9
5 | 1 | 0.034079 | 0.008541 | 0 | 0 | 1 | 0.99368 | -0.12088 | 0.4 | 1 | 1.1 | 0.9
6 | 1 | 0 | 0 | 0 | 0 | 1 | 0.99453 | -0.10455 | 0.4 | 1 | 1.1 | 0.9
7 | 1 | 0 | 0 | 0 | 0 | 1 | 0.99643 | -0.067943 | 0.4 | 1 | 1.1 | 0.9
8 | 1 | 0.015711 | 0.0039375 | 0 | 0 | 1 | 0.99232 | -0.1471 | 0.4 | 1 | 1.1 | 0.9
21 | 1 | 0 | 0 | 0 | 0 | 1 | 0.99449 | -0.10512 | 0.4 | 1 | 1.1 | 0.9
24 | 1 | 0.015309 | 0.0038369 | 0 | 0 | 1 | 0.99797 | -0.038535 | 0.4 | 1 | 1.1 | 0.9
20 | 1 | 0.017856 | 0.0044751 | 0 | 0 | 1 | 0.9937 | -0.12029 | 0.4 | 1 | 1.1 | 0.9
22 | 3 | 0.017593 | 0.0044093 | 0 | 0 | 1 | 1 | 0 | 0.4 | 1 | 1.1 | 0.9
9 | 1 | 0.051372 | 0.012875 | 0 | 0 | 1 | 0.98878 | -0.21528 | 0.4 | 1 | 1.1 | 0.9
10 | 1 | 0 | 0 | 0 | 0 | 1 | 0.98836 | -0.22336 | 0.4 | 1 | 1.1 | 0.9
11 | 1 | 0 | 0 | 0 | 0 | 1 | 0.98983 | -0.19474 | 0.4 | 1 | 1.1 | 0.9
12 | 1 | 0.006968 | 0.0017463 | 0 | 0 | 1 | 0.9882 | -0.2265 | 0.4 | 1 | 1.1 | 0.9
13 | 1 | 0.0080948 | 0.0020287 | 0 | 0 | 1 | 0.99197 | -0.15359 | 0.4 | 1 | 1.1 | 0.9
14 | 1 | 0 | 0 | 0 | 0 | 1 | 0.98751 | -0.23962 | 0.4 | 1 | 1.1 | 0.9
19 | 1 | 0.0063397 | 0.0015889 | 0 | 0 | 1 | 0.99266 | -0.14026 | 0.4 | 1 | 1.1 | 0.9
16 | 1 | 0.03347 | 0.0083884 | 0 | 0 | 1 | 0.9839 | -0.30987 | 0.4 | 1 | 1.1 | 0.9
15 | 1 | 0.034746 | 0.0087082 | 0 | 0 | 1 | 0.98348 | -0.31807 | 0.4 | 1 | 1.1 | 0.9
17 | 1 | 0.013296 | 0.0033323 | 0 | 0 | 1 | 0.98158 | -0.35534 | 0.4 | 1 | 1.1 | 0.9
23 | 1 | 0.025276 | 0.0063349 | 0 | 0 | 1 | 0.99998 | -0.00045063 | 0.4 | 1 | 1.1 | 0.9
25 | 1 | 0.010705 | 0.002683 | 0 | 0 | 1 | 0.9999 | -0.0019106 | 0.4 | 1 | 1.1 | 0.9

## generator_data
GEN_BUS | PG | QG | QMAX | QMIN | VG | MBASE | GEN_STATUS | PMAX | PMIN
22 | 0.36139 | 0.091809 | 10 | -10 | 1 | 100 | 1 | 10 | 0

## branch_data
F_BUS | T_BUS | BR_R | BR_X | BR_B | RATE_A | RATE_B | RATE_C | TAP | SHIFT | BR_STATUS | ANGMIN | ANGMAX | P_in | Q_in | P_out | Q_out
1 | 2 | 1.4509 | 0.92857 | 2.4364e-09 | 0 | 0 | 0 | 0 | 0 | 1 | -90 | 90 | -0.034132 | -0.0085544 | 0.03415 | 0.0085659
2 | 4 | 1.8517 | 1.1851 | 3.1095e-09 | 0 | 0 | 0 | 0 | 0 | 1 | -90 | 90 | -0.051283 | -0.01286 | 0.051336 | 0.012893
4 | 26 | 2.5293 | 1.6187 | 4.2474e-09 | 0 | 0 | 0 | 0 | 0 | 1 | -90 | 90 | -0.067452 | -0.016932 | 0.067577 | 0.017012
26 | 27 | 1.598 | 1.0228 | 2.6836e-09 | 0 | 0 | 0 | 0 | 0 | 1 | -90 | 90 | -0.067577 | -0.017012 | 0.067656 | 0.017062
27 | 8 | 0.42547 | 0.2723 | 7.1449e-10 | 0 | 0 | 0 | 0 | 0 | 1 | -90 | 90 | -0.067656 | -0.017062 | 0.067677 | 0.017076
5 | 6 | 2.1225 | 1.3584 | 3.5642e-09 | 0 | 0 | 0 | 0 | 0 | 1 | -90 | 90 | -0.034079 | -0.008541 | 0.034105 | 0.0085576
6 | 7 | 1.3877 | 0.88815 | 2.3304e-09 | 0 | 0 | 0 | 0 | 0 | 1 | -90 | 90 | -0.11766 | -0.029679 | 0.11787 | 0.029811
6 | 8 | 2.2649 | 1.4495 | 3.8034e-09 | 0 | 0 | 0 | 0 | 0 | 1 | -90 | 90 | 0.083558 | 0.021122 | -0.083388 | -0.021013
7 | 21 | 0.95906 | 0.6138 | 4.8316e-09 | 0 | 0 | 0 | 0 | 0 | 1 | -90 | 90 | 0.17365 | 0.044104 | -0.17334 | -0.043906
7 | 24 | 0.45305 | 0.28995 | 2.2824e-09 | 0 | 0 | 0 | 0 | 0 | 1 | -90 | 90 | -0.29152 | -0.073915 | 0.29194 | 0.074179
21 | 20 | 0.39057 | 0.24997 | 1.9676e-09 | 0 | 0 | 0 | 0 | 0 | 1 | -90 | 90 | 0.17334 | 0.043906 | -0.17322 | -0.043825
24 | 22 | 0.56584 | 0.36214 | 2.8506e-09 | 0 | 0 | 0 | 0 | 0 | 1 | -90 | 90 | -0.30724 | -0.078016 | 0.30782 | 0.078381
20 | 19 | 0.5722 | 0.36621 | 2.8827e-09 | 0 | 0 | 0 | 0 | 0 | 1 | -90 | 90 | 0.15536 | 0.03935 | -0.15521 | -0.039255
22 | 23 | 0.056135 | 0.035926 | 9.4266e-11 | 0 | 0 | 0 | 0 | 0 | 1 | -90 | 90 | 0.035983 | 0.0090187 | -0.035982 | -0.0090182
9 | 10 | 5.079 | 3.2506 | 8.529e-09 | 0 | 0 | 0 | 0 | 0 | 1 | -90 | 90 | 0.0069717 | 0.0017476 | -0.006969 | -0.0017467
9 | 11 | 1.5446 | 0.98856 | 2.5938e-09 | 0 | 0 | 0 | 0 | 0 | 1 | -90 | 90 | -0.058343 | -0.014623 | 0.0584 | 0.014659
10 | 12 | 1.971 | 1.2614 | 3.3099e-09 | 0 | 0 | 0 | 0 | 0 | 1 | -90 | 90 | 0.006969 | 0.0017467 | -0.006968 | -0.0017464
11 | 13 | 1.2948 | 0.82867 | 2.1743e-09 | 0 | 0 | 0 | 0 | 0 | 1 | -90 | 90 | -0.1404 | -0.0354 | 0.14068 | 0.035577
11 | 14 | 2.412 | 1.5437 | 4.0504e-09 | 0 | 0 | 0 | 0 | 0 | 1 | -90 | 90 | 0.082005 | 0.020741 | -0.081828 | -0.020629
13 | 19 | 0.39767 | 0.25451 | 1.3356e-09 | 0 | 0 | 0 | 0 | 0 | 1 | -90 | 90 | -0.14878 | -0.037606 | 0.14887 | 0.037666
14 | 16 | 3.7533 | 2.4021 | 6.3028e-09 | 0 | 0 | 0 | 0 | 0 | 1 | -90 | 90 | 0.081828 | 0.020629 | -0.081554 | -0.020454
16 | 15 | 0.74031 | 0.4738 | 1.2432e-09 | 0 | 0 | 0 | 0 | 0 | 1 | -90 | 90 | 0.048084 | 0.012066 | -0.048065 | -0.012054
15 | 17 | 12.1263 | 7.7608 | 2.0363e-08 | 0 | 0 | 0 | 0 | 0 | 1 | -90 | 90 | 0.013319 | 0.0033455 | -0.013296 | -0.0033323
23 | 25 | 0.61123 | 0.39119 | 1.0264e-09 | 0 | 0 | 0 | 0 | 0 | 1 | -90 | 90 | 0.010706 | 0.0026834 | -0.010705 | -0.002683