## bus_data
BUS_I | BUS_TYPE | Pd | Qd | Gs | Bs | area | Vm | Va | baseKV | zone | Vmax | Vmin
1 | 1 | 0.0071238 | 0.0017854 | 0 | 0 | 1 | 0.99575 | -0.081718 | 0.4 | 1 | 1.1 | 0.9
2 | 1 | 0.0014102 | 0.00035344 | 0 | 0 | 1 | 0.99589 | -0.079053 | 0.4 | 1 | 1.1 | 0.9
3 | 1 | 0.00046343 | 0.00011615 | 0 | 0 | 1 | 0.99575 | -0.081754 | 0.4 | 1 | 1.1 | 0.9
4 | 1 | 0 | 0 | 0 | 0 | 1 | 0.9962 | -0.073103 | 0.4 | 1 | 1.1 | 0.9
11 | 1 | 0.0010182 | 0.00025519 | 0 | 0 | 1 | 0.99962 | -0.007257 | 0.4 | 1 | 1.1 | 0.9
5 | 1 | 0.00066139 | 0.00016576 | 0 | 0 | 1 | 0.99634 | -0.070418 | 0.4 | 1 | 1.1 | 0.9
9 | 3 | 0 | 0 | 0 | 0 | 1 | 1 | 0 | 0.4 | 1 | 1.1 | 0.9
6 | 1 | 0.00073387 | 0.00018392 | 0 | 0 | 1 | 0.99619 | -0.073229 | 0.4 | 1 | 1.1 | 0.9
7 | 1 | 0.00027904 | 6.9933e-05 | 0 | 0 | 1 | 0.99933 | -0.01276 | 0.4 | 1 | 1.1 | 0.9
8 | 1 | 0.00078906 | 0.00019776 | 0 | 0 | 1 | 0.99927 | -0.013939 | 0.4 | 1 | 1.1 | 0.9
10 | 1 | 0.00082807 | 0.00020753 | 0 | 0 | 1 | 0.9988 | -0.022984 | 0.4 | 1 | 1.1 | 0.9
12 | 1 | 0.00099483 | 0.00024933 | 0 | 0 | 1 | 0.99984 | -0.0030544 | 0.4 | 1 | 1.1 | 0.9
13 | 1 | 0.00073629 | 0.00018453 | 0 | 0 | 1 | 0.99876 | -0.023776 | 0.4 | 1 | 1.1 | 0.9
14 | 1 | 0.0003808 | 9.5438e-05 | 0 | 0 | 1 | 0.99982 | -0.0034569 | 0.4 | 1 | 1.1 | 0.9
18 | 1 | 0 | 0 | 0 | 0 | 1 | 0.9986 | -0.026871 | 0.4 | 1 | 1.1 | 0.9
21 | 1 | 0.00097129 | 0.00024343 | 0 | 0 | 1 | 0.9998 | -0.0037923 | 0.4 | 1 | 1.1 | 0.9
17 | 1 | 0 | 0 | 0 | 0 | 1 | 0.99816 | -0.035336 | 0.4 | 1 | 1.1 | 0.9
20 | 1 | 0.0012783 | 0.00032037 | 0 | 0 | 1 | 0.99979 | -0.0040724 | 0.4 | 1 | 1.1 | 0.9
15 | 1 | 0.00048278 | 0.000121 | 0 | 0 | 1 | 0.99816 | -0.035358 | 0.4 | 1 | 1.1 | 0.9
16 | 1 | 0.00028979 | 7.2629e-05 | 0 | 0 | 1 | 0.99815 | -0.035464 | 0.4 | 1 | 1.1 | 0.9
19 | 1 | 0 | 0 | 0 | 0 | 1 | 0.99751 | -0.047806 | 0.4 | 1 | 1.1 | 0.9
32 | 1 | 0.0018573 | 0.0004655 | 0 | 0 | 1 | 0.99724 | -0.053082 | 0.4 | 1 | 1.1 | 0.9
30 | 1 | 0.0036341 | 0.00091079 | 0 | 0 | 1 | 0.99703 | -0.057051 | 0.4 | 1 | 1.1 | 0.9
26 | 1 | 0.0011045 | 0.00027682 | 0 | 0 | 1 | 0.99699 | -0.057911 | 0.4 | 1 | 1.1 | 0.9
28 | 1 | 0.00091561 | 0.00022947 | 0 | 0 | 1 | 0.99699 | -0.057847 | 0.4 | 1 | 1.1 | 0.9
22 | 1 | 0 | 0 | 0 | 0 | 1 | 0.99667 | -0.064012 | 0.4 | 1 | 1.1 | 0.9
23 | 1 | 0.0008151 | 0.00020428 | 0 | 0 | 1 | 0.99686 | -0.06031 | 0.4 | 1 | 1.1 | 0.9
24 | 1 | 0.0017903 | 0.00044869 | 0 | 0 | 1 | 0.99583 | -0.080167 | 0.4 | 1 | 1.1 | 0.9
25 | 1 | 0.0016938 | 0.00042451 | 0 | 0 | 1 | 0.99558 | -0.085082 | 0.4 | 1 | 1.1 | 0.9
35 | 1 | 0 | 0 | 0 | 0 | 1 | 0.99548 | -0.086977 | 0.4 | 1 | 1.1 | 0.9
33 | 1 | 0.0054395 | 0.0013633 | 0 | 0 | 1 | 0.99531 | -0.090336 | 0.4 | 1 | 1.1 | 0.9
34 | 1 | 0 | 0 | 0 | 0 | 1 | 0.9954 | -0.088568 | 0.4 | 1 | 1.1 | 0.9
27 | 1 | 0.0054387 | 0.0013631 | 0 | 0 | 1 | 0.99686 | -0.060327 | 0.4 | 1 | 1.1 | 0.9
29 | 1 | 0 | 0 | 0 | 0 | 1 | 0.99669 | -0.063625 | 0.4 | 1 | 1.1 | 0.9
31 | 1 | 0.00353 | 0.00088471 | 0 | 0 | 1 | 0.99648 | -0.067735 | 0.4 | 1 | 1.1 | 0.9

## generator_data
GEN_BUS | PG | QG | QMAX | QMIN | VG | MBASE | GEN_STATUS | PMAX | PMIN
9 | 0.044792 | 0.011262 | 10 | -10 | 1 | 100 | 1 | 10 | 0

## branch_data
F_BUS | T_BUS | BR_R | BR_X | BR_B | RATE_A | RATE_B | RATE_C | TAP | SHIFT | BR_STATUS | ANGMIN | ANGMAX | P_in | Q_in | P_out | Q_out
1 | 2 | 1.5614 | 0.99928 | 2.622e-09 | 0 | 0 | 0 | 0 | 0 | 1 | -90 | 90 | -0.0075872 | -0.0019015 | 0.0075882 | 0.0019018
1 | 3 | 0.34707 | 0.22213 | 5.8283e-10 | 0 | 0 | 0 | 0 | 0 | 1 | -90 | 90 | 0.00046343 | 0.00011609 | -0.00046343 | -0.00011615
2 | 4 | 2.9403 | 1.8818 | 4.9375e-09 | 0 | 0 | 0 | 0 | 0 | 1 | -90 | 90 | -0.0089984 | -0.0022553 | 0.009001 | 0.0022564
4 | 5 | 1.2271 | 0.78536 | 2.0607e-09 | 0 | 0 | 0 | 0 | 0 | 1 | -90 | 90 | -0.0097348 | -0.0024402 | 0.0097361 | 0.0024408
4 | 6 | 0.76641 | 0.4905 | 1.287e-09 | 0 | 0 | 0 | 0 | 0 | 1 | -90 | 90 | 0.00073387 | 0.0001838 | -0.00073387 | -0.00018392
11 | 5 | 27.1086 | 17.3495 | 4.5523e-08 | 0 | 0 | 0 | 0 | 0 | 1 | -90 | 90 | 0.010429 | 0.0026221 | -0.010397 | -0.0026066
11 | 9 | 2.8458 | 1.8213 | 4.7788e-09 | 0 | 0 | 0 | 0 | 0 | 1 | -90 | 90 | -0.011447 | -0.0028773 | 0.011451 | 0.0028794
9 | 12 | 3.774 | 2.4154 | 6.3376e-09 | 0 | 0 | 0 | 0 | 0 | 1 | -90 | 90 | 0.0036259 | 0.00090795 | -0.0036253 | -0.00090824
9 | 7 | 1.9281 | 1.234 | 3.2378e-09 | 0 | 0 | 0 | 0 | 0 | 1 | -90 | 90 | 0.029715 | 0.0074749 | -0.029697 | -0.0074636
7 | 8 | 0.17978 | 0.11506 | 3.0189e-10 | 0 | 0 | 0 | 0 | 0 | 1 | -90 | 90 | 0.029418 | 0.0073937 | -0.029416 | -0.0073927
8 | 10 | 1.4161 | 0.90629 | 2.378e-09 | 0 | 0 | 0 | 0 | 0 | 1 | -90 | 90 | 0.028627 | 0.0071949 | -0.028615 | -0.0071872
10 | 13 | 0.12761 | 0.08167 | 2.1429e-10 | 0 | 0 | 0 | 0 | 0 | 1 | -90 | 90 | 0.027786 | 0.0069797 | -0.027785 | -0.006979
12 | 14 | 0.68549 | 0.43871 | 1.1511e-09 | 0 | 0 | 0 | 0 | 0 | 1 | -90 | 90 | 0.0026305 | 0.00065891 | -0.0026304 | -0.000659
13 | 18 | 0.5123 | 0.32787 | 8.6029e-10 | 0 | 0 | 0 | 0 | 0 | 1 | -90 | 90 | 0.027049 | 0.0067945 | -0.027045 | -0.006792
14 | 21 | 0.66796 | 0.42749 | 1.1217e-09 | 0 | 0 | 0 | 0 | 0 | 1 | -90 | 90 | 0.0022496 | 0.00056356 | -0.0022496 | -0.00056365
18 | 17 | 1.4003 | 0.8962 | 2.3515e-09 | 0 | 0 | 0 | 0 | 0 | 1 | -90 | 90 | 0.027045 | 0.006792 | -0.027034 | -0.0067853
21 | 20 | 0.98142 | 0.62811 | 1.6481e-09 | 0 | 0 | 0 | 0 | 0 | 1 | -90 | 90 | 0.0012783 | 0.00032022 | -0.0012783 | -0.00032037
17 | 19 | 2.1213 | 1.3576 | 3.5623e-09 | 0 | 0 | 0 | 0 | 0 | 1 | -90 | 90 | 0.026262 | 0.006592 | -0.026246 | -0.0065823
17 | 15 | 0.12882 | 0.082446 | 2.1633e-10 | 0 | 0 | 0 | 0 | 0 | 1 | -90 | 90 | 0.00077258 | 0.00019333 | -0.00077258 | -0.00019335
15 | 16 | 1.6241 | 1.0394 | 2.7272e-09 | 0 | 0 | 0 | 0 | 0 | 1 | -90 | 90 | 0.0002898 | 7.2359e-05 | -0.00028979 | -7.2629e-05
19 | 32 | 1.851 | 1.1846 | 3.1083e-09 | 0 | 0 | 0 | 0 | 0 | 1 | -90 | 90 | 0.012719 | 0.0031911 | -0.012716 | -0.0031893
19 | 30 | 3.0477 | 1.9505 | 5.118e-09 | 0 | 0 | 0 | 0 | 0 | 1 | -90 | 90 | 0.013527 | 0.0033912 | -0.013521 | -0.0033879
32 | 26 | 1.9832 | 1.2692 | 3.3303e-09 | 0 | 0 | 0 | 0 | 0 | 1 | -90 | 90 | 0.010858 | 0.0027239 | -0.010856 | -0.0027226
30 | 28 | 0.3586 | 0.22951 | 6.0219e-10 | 0 | 0 | 0 | 0 | 0 | 1 | -90 | 90 | 0.009887 | 0.0024771 | -0.0098867 | -0.002477
26 | 23 | 1.0967 | 0.70189 | 1.8416e-09 | 0 | 0 | 0 | 0 | 0 | 1 | -90 | 90 | 0.0097514 | 0.0024458 | -0.0097502 | -0.0024452
28 | 27 | 1.2311 | 0.78789 | 2.0673e-09 | 0 | 0 | 0 | 0 | 0 | 1 | -90 | 90 | 0.008971 | 0.0022475 | -0.00897 | -0.002247
22 | 23 | 1.8461 | 1.1815 | 3.1001e-09 | 0 | 0 | 0 | 0 | 0 | 1 | -90 | 90 | -0.0089336 | -0.0022403 | 0.0089351 | 0.002241
22 | 24 | 8.0496 | 5.1517 | 1.3517e-08 | 0 | 0 | 0 | 0 | 0 | 1 | -90 | 90 | 0.0089336 | 0.0022403 | -0.0089267 | -0.0022372
24 | 25 | 3.0609 | 1.959 | 5.1402e-09 | 0 | 0 | 0 | 0 | 0 | 1 | -90 | 90 | 0.0071364 | 0.0017885 | -0.0071347 | -0.0017879
25 | 35 | 1.5466 | 0.98985 | 2.5972e-09 | 0 | 0 | 0 | 0 | 0 | 1 | -90 | 90 | 0.0054409 | 0.0013634 | -0.0054404 | -0.0013634
35 | 34 | 1.2995 | 0.8317 | 2.1823e-09 | 0 | 0 | 0 | 0 | 0 | 1 | -90 | 90 | 0.0054404 | 0.0013634 | -0.00544 | -0.0013633
33 | 34 | 1.4428 | 0.92341 | 2.4229e-09 | 0 | 0 | 0 | 0 | 0 | 1 | -90 | 90 | -0.0054395 | -0.0013633 | 0.00544 | 0.0013633
27 | 29 | 4.1569 | 2.6604 | 6.9806e-09 | 0 | 0 | 0 | 0 | 0 | 1 | -90 | 90 | 0.0035313 | 0.00088395 | -0.0035307 | -0.00088429
29 | 31 | 5.1814 | 3.3161 | 8.701e-09 | 0 | 0 | 0 | 0 | 0 | 1 | -90 | 90 | 0.0035307 | 0.00088429 | -0.00353 | -0.00088471