## bus_data
BUS_I | BUS_TYPE | Pd | Qd | Gs | Bs | area | Vm | Va | baseKV | zone | Vmax | Vmin
1 | 1 | 0.0022564 | 0.0005655 | 0 | 0 | 1 | 0.99141 | -0.16509 | 0.4 | 1 | 1.1 | 0.9
2 | 1 | 0 | 0 | 0 | 0 | 1 | 0.9915 | -0.16338 | 0.4 | 1 | 1.1 | 0.9
3 | 1 | 0 | 0 | 0 | 0 | 1 | 0.99134 | -0.16644 | 0.4 | 1 | 1.1 | 0.9
4 | 1 | 0.0011593 | 0.00029054 | 0 | 0 | 1 | 0.99147 | -0.16398 | 0.4 | 1 | 1.1 | 0.9
5 | 1 | 0.0041149 | 0.0010313 | 0 | 0 | 1 | 0.99195 | -0.15469 | 0.4 | 1 | 1.1 | 0.9
6 | 1 | 0.0015321 | 0.00038398 | 0 | 0 | 1 | 0.99132 | -0.16697 | 0.4 | 1 | 1.1 | 0.9
71 | 1 | 0.0037161 | 0.00093135 | 0 | 0 | 1 | 0.99132 | -0.1669 | 0.4 | 1 | 1.1 | 0.9
73 | 1 | 0 | 0 | 0 | 0 | 1 | 0.99229 | -0.14801 | 0.4 | 1 | 1.1 | 0.9
7 | 1 | 0.0028787 | 0.00072146 | 0 | 0 | 1 | 0.99126 | -0.16806 | 0.4 | 1 | 1.1 | 0.9
74 | 1 | 0.0026215 | 0.00065701 | 0 | 0 | 1 | 0.99332 | -0.12811 | 0.4 | 1 | 1.1 | 0.9
64 | 1 | 0 | 0 | 0 | 0 | 1 | 0.99168 | -0.1599 | 0.4 | 1 | 1.1 | 0.9
8 | 1 | 0.0013018 | 0.00032627 | 0 | 0 | 1 | 0.98249 | -0.33708 | 0.4 | 1 | 1.1 | 0.9
9 | 1 | 0.0078539 | 0.0019684 | 0 | 0 | 1 | 0.98247 | -0.33748 | 0.4 | 1 | 1.1 | 0.9
17 | 1 | 0.0011924 | 0.00029884 | 0 | 0 | 1 | 0.98452 | -0.29749 | 0.4 | 1 | 1.1 | 0.9
16 | 1 | 0.0016081 | 0.00040302 | 0 | 0 | 1 | 0.98469 | -0.29412 | 0.4 | 1 | 1.1 | 0.9
10 | 1 | 0 | 0 | 0 | 0 | 1 | 0.98529 | -0.28251 | 0.4 | 1 | 1.1 | 0.9
11 | 1 | 0.0037457 | 0.00093876 | 0 | 0 | 1 | 0.9851 | -0.28609 | 0.4 | 1 | 1.1 | 0.9
12 | 1 | 0.0018726 | 0.00046932 | 0 | 0 | 1 | 0.98511 | -0.28607 | 0.4 | 1 | 1.1 | 0.9
13 | 1 | 0 | 0 | 0 | 0 | 1 | 0.98644 | -0.26016 | 0.4 | 1 | 1.1 | 0.9
21 | 1 | 0.00078166 | 0.0001959 | 0 | 0 | 1 | 0.9851 | -0.28613 | 0.4 | 1 | 1.1 | 0.9
35 | 1 | 0.0025624 | 0.0006422 | 0 | 0 | 1 | 0.98713 | -0.24671 | 0.4 | 1 | 1.1 | 0.9
34 | 1 | 0.0043588 | 0.0010924 | 0 | 0 | 1 | 0.98637 | -0.26142 | 0.4 | 1 | 1.1 | 0.9
22 | 1 | 0.0025978 | 0.00065106 | 0 | 0 | 1 | 0.98498 | -0.28862 | 0.4 | 1 | 1.1 | 0.9
84 | 1 | 0.0022891 | 0.00057371 | 0 | 0 | 1 | 0.98715 | -0.24633 | 0.4 | 1 | 1.1 | 0.9
14 | 1 | 0.0046434 | 0.0011637 | 0 | 0 | 1 | 0.98836 | -0.2239 | 0.4 | 1 | 1.1 | 0.9
15 | 1 | 0.0064124 | 0.0016071 | 0 | 0 | 1 | 0.98703 | -0.24974 | 0.4 | 1 | 1.1 | 0.9
75 | 1 | 0.0061826 | 0.0015495 | 0 | 0 | 1 | 0.99065 | -0.17958 | 0.4 | 1 | 1.1 | 0.9
18 | 1 | 0.011709 | 0.0029346 | 0 | 0 | 1 | 0.98594 | -0.27109 | 0.4 | 1 | 1.1 | 0.9
57 | 1 | 0.0020678 | 0.00051823 | 0 | 0 | 1 | 0.99163 | -0.16062 | 0.4 | 1 | 1.1 | 0.9
19 | 1 | 0 | 0 | 0 | 0 | 1 | 0.98581 | -0.27351 | 0.4 | 1 | 1.1 | 0.9
58 | 1 | 0.0022513 | 0.00056424 | 0 | 0 | 1 | 0.99102 | -0.1725 | 0.4 | 1 | 1.1 | 0.9
59 | 1 | 0.00077747 | 0.00019485 | 0 | 0 | 1 | 0.99101 | -0.17261 | 0.4 | 1 | 1.1 | 0.9
56 | 1 | 0 | 0 | 0 | 0 | 1 | 0.99111 | -0.17075 | 0.4 | 1 | 1.1 | 0.9
20 | 1 | 0.0030269 | 0.00075862 | 0 | 0 | 1 | 0.98575 | -0.2747 | 0.4 | 1 | 1.1 | 0.9
23 | 1 | 0.0018615 | 0.00046655 | 0 | 0 | 1 | 0.97969 | -0.39162 | 0.4 | 1 | 1.1 | 0.9
97 | 1 | 0.0017943 | 0.00044969 | 0 | 0 | 1 | 0.97973 | -0.39073 | 0.4 | 1 | 1.1 | 0.9
107 | 1 | 0.0030336 | 0.00076029 | 0 | 0 | 1 | 0.97976 | -0.39029 | 0.4 | 1 | 1.1 | 0.9
24 | 1 | 0.0039439 | 0.00098842 | 0 | 0 | 1 | 0.99557 | -0.08462 | 0.4 | 1 | 1.1 | 0.9
25 | 1 | 0 | 0 | 0 | 0 | 1 | 0.99655 | -0.065657 | 0.4 | 1 | 1.1 | 0.9
26 | 1 | 0 | 0 | 0 | 0 | 1 | 0.99512 | -0.093207 | 0.4 | 1 | 1.1 | 0.9
27 | 1 | 0 | 0 | 0 | 0 | 1 | 0.99669 | -0.063001 | 0.4 | 1 | 1.1 | 0.9
28 | 1 | 0.0032759 | 0.00082101 | 0 | 0 | 1 | 0.99442 | -0.10621 | 0.4 | 1 | 1.1 | 0.9
29 | 1 | 0.0023011 | 0.0005767 | 0 | 0 | 1 | 0.99461 | -0.10311 | 0.4 | 1 | 1.1 | 0.9
30 | 1 | 0.0011573 | 0.00029004 | 0 | 0 | 1 | 0.9951 | -0.093685 | 0.4 | 1 | 1.1 | 0.9
40 | 3 | 0.0032782 | 0.00082158 | 0 | 0 | 1 | 1 | 0 | 0.4 | 1 | 1.1 | 0.9
37 | 1 | 0.0041053 | 0.0010289 | 0 | 0 | 1 | 0.99623 | -0.071903 | 0.4 | 1 | 1.1 | 0.9
86 | 1 | 0.0030805 | 0.00077205 | 0 | 0 | 1 | 0.99158 | -0.16065 | 0.4 | 1 | 1.1 | 0.9
31 | 1 | 0.0013689 | 0.00034307 | 0 | 0 | 1 | 0.99421 | -0.11076 | 0.4 | 1 | 1.1 | 0.9
80 | 1 | 0.0058187 | 0.0014583 | 0 | 0 | 1 | 0.99956 | -0.0084714 | 0.4 | 1 | 1.1 | 0.9
38 | 1 | 0.0045912 | 0.0011507 | 0 | 0 | 1 | 0.99562 | -0.083608 | 0.4 | 1 | 1.1 | 0.9
87 | 1 | 0.0039473 | 0.00098929 | 0 | 0 | 1 | 0.99068 | -0.17806 | 0.4 | 1 | 1.1 | 0.9
32 | 1 | 0.00363 | 0.00090977 | 0 | 0 | 1 | 0.99365 | -0.12154 | 0.4 | 1 | 1.1 | 0.9
33 | 1 | 0.0015589 | 0.00039069 | 0 | 0 | 1 | 0.99358 | -0.12302 | 0.4 | 1 | 1.1 | 0.9
36 | 1 | 0.0023153 | 0.00058027 | 0 | 0 | 1 | 0.99323 | -0.12975 | 0.4 | 1 | 1.1 | 0.9
41 | 1 | 0.0043926 | 0.0011009 | 0 | 0 | 1 | 0.99297 | -0.1347 | 0.4 | 1 | 1.1 | 0.9
85 | 1 | 0.0030884 | 0.00077404 | 0 | 0 | 1 | 0.98787 | -0.23239 | 0.4 | 1 | 1.1 | 0.9
42 | 1 | 0.003535 | 0.00088596 | 0 | 0 | 1 | 0.9929 | -0.1362 | 0.4 | 1 | 1.1 | 0.9
39 | 1 | 0.0064239 | 0.00161 | 0 | 0 | 1 | 0.9953 | -0.089807 | 0.4 | 1 | 1.1 | 0.9
53 | 1 | 0.0047067 | 0.0011796 | 0 | 0 | 1 | 0.99505 | -0.094685 | 0.4 | 1 | 1.1 | 0.9
49 | 1 | 0.0032432 | 0.00081281 | 0 | 0 | 1 | 0.99487 | -0.098105 | 0.4 | 1 | 1.1 | 0.9
76 | 1 | 0 | 0 | 0 | 0 | 1 | 0.99716 | -0.054246 | 0.4 | 1 | 1.1 | 0.9
43 | 1 | 0.0029868 | 0.00074857 | 0 | 0 | 1 | 0.99249 | -0.14401 | 0.4 | 1 | 1.1 | 0.9
44 | 1 | 0.0032223 | 0.00080757 | 0 | 0 | 1 | 0.99243 | -0.14519 | 0.4 | 1 | 1.1 | 0.9
45 | 1 | 0.0056843 | 0.0014246 | 0 | 0 | 1 | 0.99241 | -0.14565 | 0.4 | 1 | 1.1 | 0.9
46 | 1 | 0.0027249 | 0.00068292 | 0 | 0 | 1 | 0.99464 | -0.1026 | 0.4 | 1 | 1.1 | 0.9
47 | 1 | 0.0043999 | 0.0011027 | 0 | 0 | 1 | 0.99472 | -0.10094 | 0.4 | 1 | 1.1 | 0.9
48 | 1 | 0.0017727 | 0.00044427 | 0 | 0 | 1 | 0.99457 | -0.10395 | 0.4 | 1 | 1.1 | 0.9
50 | 1 | 0.0010396 | 0.00026054 | 0 | 0 | 1 | 0.99453 | -0.10479 | 0.4 | 1 | 1.1 | 0.9
51 | 1 | 0.00098213 | 0.00024614 | 0 | 0 | 1 | 0.99449 | -0.10551 | 0.4 | 1 | 1.1 | 0.9
52 | 1 | 0.002166 | 0.00054285 | 0 | 0 | 1 | 0.99447 | -0.10577 | 0.4 | 1 | 1.1 | 0.9
54 | 1 | 0.0020739 | 0.00051976 | 0 | 0 | 1 | 0.99125 | -0.16794 | 0.4 | 1 | 1.1 | 0.9
55 | 1 | 0.0022333 | 0.00055971 | 0 | 0 | 1 | 0.9914 | -0.16503 | 0.4 | 1 | 1.1 | 0.9
83 | 1 | 0.0023454 | 0.00058781 | 0 | 0 | 1 | 0.99254 | -0.14309 | 0.4 | 1 | 1.1 | 0.9
82 | 1 | 0.0020712 | 0.00051909 | 0 | 0 | 1 | 0.99311 | -0.1321 | 0.4 | 1 | 1.1 | 0.9
60 | 1 | 0.0012368 | 0.00030998 | 0 | 0 | 1 | 0.99097 | -0.17341 | 0.4 | 1 | 1.1 | 0.9
62 | 1 | 0.0059683 | 0.0014958 | 0 | 0 | 1 | 0.99109 | -0.17128 | 0.4 | 1 | 1.1 | 0.9
63 | 1 | 0.009955 | 0.002495 | 0 | 0 | 1 | 0.99111 | -0.17102 | 0.4 | 1 | 1.1 | 0.9
72 | 1 | 0.0030597 | 0.00076684 | 0 | 0 | 1 | 0.99149 | -0.16362 | 0.4 | 1 | 1.1 | 0.9
115 | 1 | 0.0045781 | 0.0011474 | 0 | 0 | 1 | 0.99097 | -0.17367 | 0.4 | 1 | 1.1 | 0.9
65 | 1 | 0.0053029 | 0.001329 | 0 | 0 | 1 | 0.99412 | -0.11281 | 0.4 | 1 | 1.1 | 0.9
66 | 1 | 0.0048888 | 0.0012253 | 0 | 0 | 1 | 0.99405 | -0.11419 | 0.4 | 1 | 1.1 | 0.9
67 | 1 | 0 | 0 | 0 | 0 | 1 | 0.99438 | -0.10784 | 0.4 | 1 | 1.1 | 0.9
69 | 1 | 0 | 0 | 0 | 0 | 1 | 0.9948 | -0.099722 | 0.4 | 1 | 1.1 | 0.9
70 | 1 | 0.0045019 | 0.0011283 | 0 | 0 | 1 | 0.99421 | -0.11105 | 0.4 | 1 | 1.1 | 0.9
68 | 1 | 0 | 0 | 0 | 0 | 1 | 0.9811 | -0.36405 | 0.4 | 1 | 1.1 | 0.9
105 | 1 | 0.0028465 | 0.00071341 | 0 | 0 | 1 | 0.98084 | -0.36903 | 0.4 | 1 | 1.1 | 0.9
106 | 1 | 0 | 0 | 0 | 0 | 1 | 0.98145 | -0.35719 | 0.4 | 1 | 1.1 | 0.9
90 | 1 | 0.0039667 | 0.00099415 | 0 | 0 | 1 | 0.99421 | -0.11109 | 0.4 | 1 | 1.1 | 0.9
118 | 1 | 0.004461 | 0.001118 | 0 | 0 | 1 | 0.98072 | -0.37145 | 0.4 | 1 | 1.1 | 0.9
108 | 1 | 0 | 0 | 0 | 0 | 1 | 0.98087 | -0.36837 | 0.4 | 1 | 1.1 | 0.9
104 | 1 | 0.001743 | 0.00043684 | 0 | 0 | 1 | 0.98202 | -0.34591 | 0.4 | 1 | 1.1 | 0.9
77 | 1 | 0.0026393 | 0.00066148 | 0 | 0 | 1 | 0.9963 | -0.070684 | 0.4 | 1 | 1.1 | 0.9
113 | 1 | 0.0023102 | 0.000579 | 0 | 0 | 1 | 0.99088 | -0.17534 | 0.4 | 1 | 1.1 | 0.9
114 | 1 | 0.0032189 | 0.00080673 | 0 | 0 | 1 | 0.99087 | -0.17564 | 0.4 | 1 | 1.1 | 0.9
78 | 1 | 0.0043904 | 0.0011003 | 0 | 0 | 1 | 0.99507 | -0.094375 | 0.4 | 1 | 1.1 | 0.9
79 | 1 | 0.0036987 | 0.00092697 | 0 | 0 | 1 | 0.99443 | -0.10662 | 0.4 | 1 | 1.1 | 0.9
81 | 1 | 0.0030029 | 0.0007526 | 0 | 0 | 1 | 0.99376 | -0.11947 | 0.4 | 1 | 1.1 | 0.9
89 | 1 | 0.0024015 | 0.00060187 | 0 | 0 | 1 | 0.98794 | -0.23087 | 0.4 | 1 | 1.1 | 0.9
88 | 1 | 0 | 0 | 0 | 0 | 1 | 0.98833 | -0.2233 | 0.4 | 1 | 1.1 | 0.9
91 | 1 | 0.0065723 | 0.0016472 | 0 | 0 | 1 | 0.98667 | -0.25546 | 0.4 | 1 | 1.1 | 0.9
99 | 1 | 0.0023793 | 0.0005963 | 0 | 0 | 1 | 0.98658 | -0.25717 | 0.4 | 1 | 1.1 | 0.9
100 | 1 | 0.001459 | 0.00036566 | 0 | 0 | 1 | 0.9853 | -0.28198 | 0.4 | 1 | 1.1 | 0.9
92 | 1 | 0.0023471 | 0.00058823 | 0 | 0 | 1 | 0.98323 | -0.32231 | 0.4 | 1 | 1.1 | 0.9
93 | 1 | 0.0022539 | 0.00056488 | 0 | 0 | 1 | 0.98351 | -0.31702 | 0.4 | 1 | 1.1 | 0.9
94 | 1 | 0.0022982 | 0.00057597 | 0 | 0 | 1 | 0.98323 | -0.32236 | 0.4 | 1 | 1.1 | 0.9
95 | 1 | 0.0017556 | 0.00043999 | 0 | 0 | 1 | 0.98372 | -0.31286 | 0.4 | 1 | 1.1 | 0.9
96 | 1 | 0.0014626 | 0.00036657 | 0 | 0 | 1 | 0.98321 | -0.3228 | 0.4 | 1 | 1.1 | 0.9
98 | 1 | 0.0017479 | 0.00043805 | 0 | 0 | 1 | 0.98374 | -0.31241 | 0.4 | 1 | 1.1 | 0.9
101 | 1 | 0 | 0 | 0 | 0 | 1 | 0.98388 | -0.30971 | 0.4 | 1 | 1.1 | 0.9
111 | 1 | 0 | 0 | 0 | 0 | 1 | 0.97987 | -0.38797 | 0.4 | 1 | 1.1 | 0.9
102 | 1 | 0.0051416 | 0.0012886 | 0 | 0 | 1 | 0.98272 | -0.33228 | 0.4 | 1 | 1.1 | 0.9
103 | 1 | 0.0045264 | 0.0011344 | 0 | 0 | 1 | 0.98217 | -0.34313 | 0.4 | 1 | 1.1 | 0.9
117 | 1 | 0.0039458 | 0.0009889 | 0 | 0 | 1 | 0.9807 | -0.37176 | 0.4 | 1 | 1.1 | 0.9
109 | 1 | 0.0016751 | 0.00041981 | 0 | 0 | 1 | 0.98082 | -0.3694 | 0.4 | 1 | 1.1 | 0.9
112 | 1 | 0.01563 | 0.0039173 | 0 | 0 | 1 | 0.97914 | -0.40238 | 0.4 | 1 | 1.1 | 0.9
110 | 1 | 0.0018977 | 0.00047562 | 0 | 0 | 1 | 0.98055 | -0.37468 | 0.4 | 1 | 1.1 | 0.9

## generator_data
GEN_BUS | PG | QG | QMAX | QMIN | VG | MBASE | GEN_STATUS | PMAX | PMIN
40 | 0.32811 | 0.083436 | 10 | -10 | 1 | 100 | 1 | 10 | 0

## branch_data
F_BUS | T_BUS | BR_R | BR_X | BR_B | RATE_A | RATE_B | RATE_C | TAP | SHIFT | BR_STATUS | ANGMIN | ANGMAX | P_in | Q_in | P_out | Q_out
1 | 2 | 1.132 | 0.72446 | 1.9009e-09 | 0 | 0 | 0 | 0 | 0 | 1 | -90 | 90 | -0.0066677 | -0.0016707 | 0.0066682 | 0.0016709
1 | 3 | 1.3455 | 0.86109 | 2.2594e-09 | 0 | 0 | 0 | 0 | 0 | 1 | -90 | 90 | 0.0044113 | 0.0011052 | -0.004411 | -0.0011053
2 | 4 | 0.53967 | 0.34539 | 9.0625e-10 | 0 | 0 | 0 | 0 | 0 | 1 | -90 | 90 | 0.004876 | 0.0012216 | -0.0048759 | -0.0012216
2 | 5 | 3.3186 | 2.1239 | 5.5728e-09 | 0 | 0 | 0 | 0 | 0 | 1 | -90 | 90 | -0.011544 | -0.0028925 | 0.011549 | 0.002895
3 | 6 | 0.52966 | 0.33898 | 8.8944e-10 | 0 | 0 | 0 | 0 | 0 | 1 | -90 | 90 | 0.004411 | 0.0011053 | -0.0044109 | -0.0011053
4 | 71 | 3.4699 | 2.2207 | 5.8269e-09 | 0 | 0 | 0 | 0 | 0 | 1 | -90 | 90 | 0.0037166 | 0.00093111 | -0.0037161 | -0.00093135
5 | 73 | 1.8803 | 1.2034 | 3.1576e-09 | 0 | 0 | 0 | 0 | 0 | 1 | -90 | 90 | -0.015664 | -0.0039263 | 0.015669 | 0.0039292
6 | 7 | 1.6634 | 1.0646 | 2.7932e-09 | 0 | 0 | 0 | 0 | 0 | 1 | -90 | 90 | 0.0028788 | 0.00072128 | -0.0028787 | -0.00072146
73 | 74 | 1.9645 | 1.2573 | 3.2989e-09 | 0 | 0 | 0 | 0 | 0 | 1 | -90 | 90 | -0.044792 | -0.011239 | 0.044834 | 0.011266
73 | 64 | 1.8029 | 1.1539 | 3.0275e-09 | 0 | 0 | 0 | 0 | 0 | 1 | -90 | 90 | 0.029123 | 0.0073096 | -0.029106 | -0.0072993
74 | 69 | 2.6537 | 1.6984 | 4.4563e-09 | 0 | 0 | 0 | 0 | 0 | 1 | -90 | 90 | -0.047456 | -0.011923 | 0.04752 | 0.011963
64 | 72 | 1.2448 | 0.7967 | 2.0904e-09 | 0 | 0 | 0 | 0 | 0 | 1 | -90 | 90 | 0.013175 | 0.0033036 | -0.013172 | -0.0033024
64 | 63 | 3.0759 | 1.9686 | 5.1652e-09 | 0 | 0 | 0 | 0 | 0 | 1 | -90 | 90 | 0.015932 | 0.0039957 | -0.015923 | -0.0039908
8 | 9 | 0.2193 | 0.14035 | 3.6827e-10 | 0 | 0 | 0 | 0 | 0 | 1 | -90 | 90 | 0.007854 | 0.0019685 | -0.0078539 | -0.0019684
8 | 17 | 18.7421 | 11.9949 | 3.1473e-08 | 0 | 0 | 0 | 0 | 0 | 1 | -90 | 90 | -0.0091558 | -0.0022947 | 0.0091731 | 0.0023028
17 | 16 | 1.4154 | 0.90585 | 2.3768e-09 | 0 | 0 | 0 | 0 | 0 | 1 | -90 | 90 | -0.010366 | -0.0026016 | 0.010367 | 0.0026024
16 | 11 | 2.9145 | 1.8653 | 4.8942e-09 | 0 | 0 | 0 | 0 | 0 | 1 | -90 | 90 | -0.011975 | -0.0030055 | 0.01198 | 0.0030079
10 | 11 | 0.99223 | 0.63503 | 1.6662e-09 | 0 | 0 | 0 | 0 | 0 | 1 | -90 | 90 | 0.015728 | 0.0039482 | -0.015726 | -0.0039467
10 | 12 | 2.9446 | 1.8846 | 4.9448e-09 | 0 | 0 | 0 | 0 | 0 | 1 | -90 | 90 | 0.0052532 | 0.0013159 | -0.0052523 | -0.0013158
10 | 13 | 4.6439 | 2.9721 | 7.7984e-09 | 0 | 0 | 0 | 0 | 0 | 1 | -90 | 90 | -0.020981 | -0.0052641 | 0.021004 | 0.0052777
12 | 21 | 0.085373 | 0.054639 | 1.4336e-10 | 0 | 0 | 0 | 0 | 0 | 1 | -90 | 90 | 0.0033797 | 0.00084648 | -0.0033797 | -0.00084649
13 | 35 | 2.3179 | 1.4835 | 3.8924e-09 | 0 | 0 | 0 | 0 | 0 | 1 | -90 | 90 | -0.025363 | -0.0063701 | 0.025379 | 0.0063801
13 | 34 | 1.2642 | 0.80908 | 2.1229e-09 | 0 | 0 | 0 | 0 | 0 | 1 | -90 | 90 | 0.004359 | 0.0010924 | -0.0043588 | -0.0010924
21 | 22 | 4.157 | 2.6605 | 6.9807e-09 | 0 | 0 | 0 | 0 | 0 | 1 | -90 | 90 | 0.0025981 | 0.00065058 | -0.0025977 | -0.00065107
35 | 84 | 0.060195 | 0.038525 | 1.0108e-10 | 0 | 0 | 0 | 0 | 0 | 1 | -90 | 90 | -0.027942 | -0.0070223 | 0.027942 | 0.0070226
84 | 85 | 2.0181 | 1.2916 | 3.3889e-09 | 0 | 0 | 0 | 0 | 0 | 1 | -90 | 90 | -0.030231 | -0.0075963 | 0.030251 | 0.0076089
14 | 15 | 5.3417 | 3.4187 | 8.9701e-09 | 0 | 0 | 0 | 0 | 0 | 1 | -90 | 90 | 0.02119 | 0.0053242 | -0.021164 | -0.0053083
14 | 75 | 7.5397 | 4.8254 | 1.2661e-08 | 0 | 0 | 0 | 0 | 0 | 1 | -90 | 90 | -0.025833 | -0.0064879 | 0.025888 | 0.0065217
15 | 18 | 6.3195 | 4.0445 | 1.0612e-08 | 0 | 0 | 0 | 0 | 0 | 1 | -90 | 90 | 0.014751 | 0.0037012 | -0.014736 | -0.0036927
75 | 57 | 2.6092 | 1.6699 | 4.3815e-09 | 0 | 0 | 0 | 0 | 0 | 1 | -90 | 90 | -0.032071 | -0.0080712 | 0.0321 | 0.0080894
18 | 19 | 3.4716 | 2.2218 | 5.8297e-09 | 0 | 0 | 0 | 0 | 0 | 1 | -90 | 90 | 0.0030274 | 0.00075811 | -0.0030271 | -0.00075845
57 | 83 | 1.8144 | 1.1612 | 3.0468e-09 | 0 | 0 | 0 | 0 | 0 | 1 | -90 | 90 | -0.042744 | -0.010757 | 0.04278 | 0.010779
57 | 55 | 2.2651 | 1.4497 | 3.8037e-09 | 0 | 0 | 0 | 0 | 0 | 1 | -90 | 90 | 0.0085764 | 0.0021489 | -0.0085746 | -0.0021481
19 | 20 | 1.7131 | 1.0964 | 2.8767e-09 | 0 | 0 | 0 | 0 | 0 | 1 | -90 | 90 | 0.0030271 | 0.00075845 | -0.0030269 | -0.00075862
58 | 59 | 0.24714 | 0.15817 | 4.1501e-10 | 0 | 0 | 0 | 0 | 0 | 1 | -90 | 90 | 0.0020144 | 0.00050436 | -0.0020144 | -0.0005044
58 | 56 | 1.8004 | 1.1522 | 3.0233e-09 | 0 | 0 | 0 | 0 | 0 | 1 | -90 | 90 | -0.0042657 | -0.0010686 | 0.0042661 | 0.0010685
59 | 60 | 2.8345 | 1.8141 | 4.7599e-09 | 0 | 0 | 0 | 0 | 0 | 1 | -90 | 90 | 0.0012369 | 0.00030955 | -0.0012368 | -0.00030998
56 | 54 | 2.9048 | 1.859 | 4.8779e-09 | 0 | 0 | 0 | 0 | 0 | 1 | -90 | 90 | -0.0042661 | -0.0010685 | 0.0042666 | 0.0010684
23 | 97 | 2.056 | 1.3158 | 3.4525e-09 | 0 | 0 | 0 | 0 | 0 | 1 | -90 | 90 | -0.0018615 | -0.00046656 | 0.0018616 | 0.00046627
97 | 107 | 0.51626 | 0.3304 | 8.6693e-10 | 0 | 0 | 0 | 0 | 0 | 1 | -90 | 90 | -0.0036559 | -0.00091597 | 0.0036559 | 0.00091594
107 | 111 | 1.4961 | 0.95753 | 2.5124e-09 | 0 | 0 | 0 | 0 | 0 | 1 | -90 | 90 | -0.0066895 | -0.0016762 | 0.0066903 | 0.0016765
24 | 25 | 2.3358 | 1.4949 | 3.9224e-09 | 0 | 0 | 0 | 0 | 0 | 1 | -90 | 90 | -0.036168 | -0.0090903 | 0.036201 | 0.0091109
24 | 26 | 1.1857 | 0.75885 | 1.9911e-09 | 0 | 0 | 0 | 0 | 0 | 1 | -90 | 90 | 0.032225 | 0.0081019 | -0.032211 | -0.0080937
25 | 27 | 0.077344 | 0.0495 | 2.5976e-10 | 0 | 0 | 0 | 0 | 0 | 1 | -90 | 90 | -0.15438 | -0.039255 | 0.1544 | 0.039268
25 | 28 | 1.542 | 0.98685 | 2.5894e-09 | 0 | 0 | 0 | 0 | 0 | 1 | -90 | 90 | 0.11818 | 0.030144 | -0.11795 | -0.029996
26 | 29 | 1.4171 | 0.90697 | 2.3798e-09 | 0 | 0 | 0 | 0 | 0 | 1 | -90 | 90 | 0.031054 | 0.0078039 | -0.031039 | -0.0077948
26 | 30 | 1.8358 | 1.1749 | 3.0827e-09 | 0 | 0 | 0 | 0 | 0 | 1 | -90 | 90 | 0.0011573 | 0.00028976 | -0.0011573 | -0.00029004
27 | 40 | 1.4885 | 0.95262 | 4.9991e-09 | 0 | 0 | 0 | 0 | 0 | 1 | -90 | 90 | -0.19061 | -0.04836 | 0.19119 | 0.048731
27 | 37 | 1.0958 | 0.7013 | 1.8401e-09 | 0 | 0 | 0 | 0 | 0 | 1 | -90 | 90 | 0.036208 | 0.0090929 | -0.036192 | -0.0090833
28 | 86 | 2.119 | 1.3561 | 3.5583e-09 | 0 | 0 | 0 | 0 | 0 | 1 | -90 | 90 | 0.11467 | 0.029176 | -0.11437 | -0.028984
29 | 31 | 1.1823 | 0.75668 | 1.9854e-09 | 0 | 0 | 0 | 0 | 0 | 1 | -90 | 90 | 0.028738 | 0.0072181 | -0.028728 | -0.0072115
40 | 80 | 0.28613 | 0.18312 | 4.8049e-10 | 0 | 0 | 0 | 0 | 0 | 1 | -90 | 90 | 0.13365 | 0.033883 | -0.13359 | -0.033848
37 | 38 | 1.6234 | 1.039 | 2.7261e-09 | 0 | 0 | 0 | 0 | 0 | 1 | -90 | 90 | 0.032087 | 0.0080544 | -0.032069 | -0.0080432
86 | 87 | 0.69409 | 0.44422 | 1.1656e-09 | 0 | 0 | 0 | 0 | 0 | 1 | -90 | 90 | 0.11129 | 0.028212 | -0.1112 | -0.028152
31 | 32 | 1.7462 | 1.1176 | 2.9324e-09 | 0 | 0 | 0 | 0 | 0 | 1 | -90 | 90 | 0.027359 | 0.0068685 | -0.027345 | -0.0068598
80 | 76 | 1.6124 | 1.032 | 2.7077e-09 | 0 | 0 | 0 | 0 | 0 | 1 | -90 | 90 | 0.12777 | 0.03239 | -0.12749 | -0.032211
38 | 39 | 1.0027 | 0.64174 | 1.6838e-09 | 0 | 0 | 0 | 0 | 0 | 1 | -90 | 90 | 0.027478 | 0.0068925 | -0.02747 | -0.0068875
87 | 88 | 1.8636 | 1.1927 | 3.1295e-09 | 0 | 0 | 0 | 0 | 0 | 1 | -90 | 90 | 0.10725 | 0.027163 | -0.10702 | -0.027015
32 | 33 | 0.27534 | 0.17622 | 4.6237e-10 | 0 | 0 | 0 | 0 | 0 | 1 | -90 | 90 | 0.023715 | 0.00595 | -0.023713 | -0.005949
33 | 36 | 1.3463 | 0.86164 | 2.2608e-09 | 0 | 0 | 0 | 0 | 0 | 1 | -90 | 90 | 0.022154 | 0.0055583 | -0.022147 | -0.005554
36 | 41 | 1.1025 | 0.70561 | 1.8514e-09 | 0 | 0 | 0 | 0 | 0 | 1 | -90 | 90 | 0.019832 | 0.0049737 | -0.019827 | -0.0049709
41 | 42 | 0.43158 | 0.27621 | 7.2474e-10 | 0 | 0 | 0 | 0 | 0 | 1 | -90 | 90 | 0.015435 | 0.00387 | -0.015434 | -0.0038693
85 | 89 | 0.19993 | 0.12796 | 3.3574e-10 | 0 | 0 | 0 | 0 | 0 | 1 | -90 | 90 | -0.03334 | -0.0083829 | 0.033342 | 0.0083844
42 | 43 | 2.898 | 1.8547 | 4.8665e-09 | 0 | 0 | 0 | 0 | 0 | 1 | -90 | 90 | 0.011898 | 0.0029834 | -0.011894 | -0.002981
39 | 53 | 1.0293 | 0.65876 | 1.7285e-09 | 0 | 0 | 0 | 0 | 0 | 1 | -90 | 90 | 0.021046 | 0.0052775 | -0.021041 | -0.0052746
53 | 49 | 0.92919 | 0.59468 | 1.5604e-09 | 0 | 0 | 0 | 0 | 0 | 1 | -90 | 90 | 0.016334 | 0.004095 | -0.016331 | -0.0040934
49 | 47 | 0.96266 | 0.6161 | 1.6166e-09 | 0 | 0 | 0 | 0 | 0 | 1 | -90 | 90 | 0.013088 | 0.0032806 | -0.013087 | -0.0032796
76 | 77 | 1.2043 | 0.77073 | 2.0223e-09 | 0 | 0 | 0 | 0 | 0 | 1 | -90 | 90 | 0.061157 | 0.015473 | -0.061109 | -0.015442
76 | 69 | 3.0616 | 1.9594 | 5.1412e-09 | 0 | 0 | 0 | 0 | 0 | 1 | -90 | 90 | 0.066336 | 0.016738 | -0.066192 | -0.016646
43 | 44 | 0.58438 | 0.37401 | 9.8134e-10 | 0 | 0 | 0 | 0 | 0 | 1 | -90 | 90 | 0.0089072 | 0.0022324 | -0.0089067 | -0.0022322
44 | 45 | 0.36159 | 0.23141 | 6.072e-10 | 0 | 0 | 0 | 0 | 0 | 1 | -90 | 90 | 0.0056845 | 0.0014247 | -0.0056843 | -0.0014246
46 | 47 | 0.84517 | 0.54091 | 1.4193e-09 | 0 | 0 | 0 | 0 | 0 | 1 | -90 | 90 | -0.0086859 | -0.0021766 | 0.0086866 | 0.0021769
46 | 48 | 1.0039 | 0.6425 | 1.6858e-09 | 0 | 0 | 0 | 0 | 0 | 1 | -90 | 90 | 0.0059611 | 0.0014937 | -0.0059607 | -0.0014936
48 | 50 | 0.88365 | 0.56554 | 1.4839e-09 | 0 | 0 | 0 | 0 | 0 | 1 | -90 | 90 | 0.004188 | 0.0010493 | -0.0041878 | -0.0010494
50 | 51 | 1.0196 | 0.65257 | 1.7123e-09 | 0 | 0 | 0 | 0 | 0 | 1 | -90 | 90 | 0.0031483 | 0.00078882 | -0.0031481 | -0.00078892
51 | 52 | 0.53867 | 0.34475 | 9.0457e-10 | 0 | 0 | 0 | 0 | 0 | 1 | -90 | 90 | 0.002166 | 0.00054278 | -0.002166 | -0.00054285
54 | 55 | 2.0177 | 1.2913 | 3.3883e-09 | 0 | 0 | 0 | 0 | 0 | 1 | -90 | 90 | -0.0063405 | -0.0015882 | 0.0063414 | 0.0015884
83 | 82 | 1.0791 | 0.6906 | 1.812e-09 | 0 | 0 | 0 | 0 | 0 | 1 | -90 | 90 | -0.045125 | -0.011367 | 0.045149 | 0.011382
82 | 81 | 1.1876 | 0.76009 | 1.9944e-09 | 0 | 0 | 0 | 0 | 0 | 1 | -90 | 90 | -0.04722 | -0.011901 | 0.047249 | 0.011919
62 | 63 | 0.18769 | 0.12012 | 3.1517e-10 | 0 | 0 | 0 | 0 | 0 | 1 | -90 | 90 | -0.0059683 | -0.0014958 | 0.0059684 | 0.0014958
72 | 115 | 4.377 | 2.8013 | 7.3501e-09 | 0 | 0 | 0 | 0 | 0 | 1 | -90 | 90 | 0.010113 | 0.0025355 | -0.010108 | -0.0025331
115 | 113 | 1.3314 | 0.85211 | 2.2358e-09 | 0 | 0 | 0 | 0 | 0 | 1 | -90 | 90 | 0.0055296 | 0.0013858 | -0.0055292 | -0.0013857
65 | 66 | 1.2507 | 0.80045 | 2.1003e-09 | 0 | 0 | 0 | 0 | 0 | 1 | -90 | 90 | 0.0048891 | 0.0012253 | -0.0048888 | -0.0012253
65 | 67 | 2.1617 | 1.3835 | 3.6301e-09 | 0 | 0 | 0 | 0 | 0 | 1 | -90 | 90 | -0.010192 | -0.0025543 | 0.010194 | 0.0025555
67 | 69 | 1.9282 | 1.2341 | 3.238e-09 | 0 | 0 | 0 | 0 | 0 | 1 | -90 | 90 | -0.018664 | -0.0046785 | 0.018672 | 0.0046828
67 | 70 | 1.682 | 1.0765 | 2.8246e-09 | 0 | 0 | 0 | 0 | 0 | 1 | -90 | 90 | 0.0084699 | 0.002123 | -0.0084686 | -0.0021224
70 | 90 | 0.037718 | 0.024139 | 6.3338e-11 | 0 | 0 | 0 | 0 | 0 | 1 | -90 | 90 | 0.0039667 | 0.00099414 | -0.0039667 | -0.00099415
68 | 105 | 1.9097 | 1.2222 | 3.2068e-09 | 0 | 0 | 0 | 0 | 0 | 1 | -90 | 90 | 0.011257 | 0.0028222 | -0.011254 | -0.0028208
68 | 106 | 2.6306 | 1.6836 | 4.4175e-09 | 0 | 0 | 0 | 0 | 0 | 1 | -90 | 90 | -0.011257 | -0.0028222 | 0.011261 | 0.0028241
105 | 118 | 1.2384 | 0.79258 | 2.0796e-09 | 0 | 0 | 0 | 0 | 0 | 1 | -90 | 90 | 0.0084077 | 0.0021074 | -0.0084067 | -0.0021069
106 | 108 | 1.8636 | 1.1927 | 3.1295e-09 | 0 | 0 | 0 | 0 | 0 | 1 | -90 | 90 | 0.025939 | 0.0065173 | -0.025925 | -0.0065087
106 | 104 | 1.3117 | 0.83949 | 2.2027e-09 | 0 | 0 | 0 | 0 | 0 | 1 | -90 | 90 | -0.0372 | -0.0093413 | 0.03722 | 0.009354
118 | 117 | 0.3423 | 0.21907 | 5.7481e-10 | 0 | 0 | 0 | 0 | 0 | 1 | -90 | 90 | 0.0039458 | 0.0009889 | -0.0039457 | -0.00098892
108 | 109 | 0.17097 | 0.10942 | 2.871e-10 | 0 | 0 | 0 | 0 | 0 | 1 | -90 | 90 | 0.025925 | 0.0065087 | -0.025924 | -0.0065079
104 | 103 | 0.30927 | 0.19793 | 5.1935e-10 | 0 | 0 | 0 | 0 | 0 | 1 | -90 | 90 | -0.038963 | -0.0097908 | 0.038968 | 0.009794
77 | 78 | 1.8107 | 1.1589 | 3.0407e-09 | 0 | 0 | 0 | 0 | 0 | 1 | -90 | 90 | 0.05847 | 0.014781 | -0.058403 | -0.014739
113 | 114 | 0.39901 | 0.25537 | 6.7005e-10 | 0 | 0 | 0 | 0 | 0 | 1 | -90 | 90 | 0.0032189 | 0.0008067 | -0.0032189 | -0.00080673
78 | 79 | 1.0104 | 0.64668 | 1.6968e-09 | 0 | 0 | 0 | 0 | 0 | 1 | -90 | 90 | 0.054013 | 0.013638 | -0.053981 | -0.013618
79 | 81 | 1.1375 | 0.72798 | 1.9101e-09 | 0 | 0 | 0 | 0 | 0 | 1 | -90 | 90 | 0.050282 | 0.012691 | -0.050252 | -0.012672
89 | 88 | 0.92943 | 0.59483 | 1.5608e-09 | 0 | 0 | 0 | 0 | 0 | 1 | -90 | 90 | -0.035744 | -0.0089863 | 0.035757 | 0.0089944
88 | 91 | 1.9842 | 1.2699 | 3.332e-09 | 0 | 0 | 0 | 0 | 0 | 1 | -90 | 90 | 0.071261 | 0.01802 | -0.071151 | -0.017951
91 | 99 | 0.11621 | 0.074377 | 1.9515e-10 | 0 | 0 | 0 | 0 | 0 | 1 | -90 | 90 | 0.064579 | 0.016303 | -0.064574 | -0.0163
99 | 100 | 1.7465 | 1.1178 | 2.9328e-09 | 0 | 0 | 0 | 0 | 0 | 1 | -90 | 90 | 0.062194 | 0.015704 | -0.06212 | -0.015657
100 | 101 | 1.9943 | 1.2763 | 3.3489e-09 | 0 | 0 | 0 | 0 | 0 | 1 | -90 | 90 | 0.060661 | 0.015291 | -0.060581 | -0.01524
92 | 93 | 3.7527 | 2.4017 | 6.3018e-09 | 0 | 0 | 0 | 0 | 0 | 1 | -90 | 90 | -0.0061078 | -0.0015306 | 0.0061094 | 0.001531
92 | 94 | 0.059188 | 0.03788 | 9.9393e-11 | 0 | 0 | 0 | 0 | 0 | 1 | -90 | 90 | 0.0037608 | 0.00094236 | -0.0037608 | -0.00094236
93 | 95 | 2.1545 | 1.3789 | 3.6179e-09 | 0 | 0 | 0 | 0 | 0 | 1 | -90 | 90 | -0.0083632 | -0.0020958 | 0.0083649 | 0.0020966
94 | 96 | 1.3021 | 0.83336 | 2.1866e-09 | 0 | 0 | 0 | 0 | 0 | 1 | -90 | 90 | 0.0014626 | 0.00036638 | -0.0014626 | -0.00036657
95 | 98 | 0.19594 | 0.1254 | 3.2903e-10 | 0 | 0 | 0 | 0 | 0 | 1 | -90 | 90 | -0.01012 | -0.0025366 | 0.010121 | 0.0025367
98 | 101 | 0.98468 | 0.63019 | 1.6535e-09 | 0 | 0 | 0 | 0 | 0 | 1 | -90 | 90 | -0.011869 | -0.0029747 | 0.01187 | 0.0029755
101 | 102 | 2.0139 | 1.2889 | 3.3819e-09 | 0 | 0 | 0 | 0 | 0 | 1 | -90 | 90 | 0.048711 | 0.012265 | -0.048658 | -0.012231
111 | 112 | 3.9643 | 2.5372 | 6.6572e-09 | 0 | 0 | 0 | 0 | 0 | 1 | -90 | 90 | 0.015641 | 0.0039236 | -0.01563 | -0.0039174
111 | 110 | 2.5636 | 1.6407 | 4.305e-09 | 0 | 0 | 0 | 0 | 0 | 1 | -90 | 90 | -0.022331 | -0.0056001 | 0.022345 | 0.0056087
102 | 103 | 1.0805 | 0.69151 | 1.8144e-09 | 0 | 0 | 0 | 0 | 0 | 1 | -90 | 90 | 0.043517 | 0.010943 | -0.043494 | -0.010928
109 | 110 | 0.93933 | 0.60117 | 1.5774e-09 | 0 | 0 | 0 | 0 | 0 | 1 | -90 | 90 | 0.024249 | 0.0060881 | -0.024243 | -0.0060844