## bus_data
BUS_I | BUS_TYPE | Pd | Qd | Gs | Bs | area | Vm | Va | baseKV | zone | Vmax | Vmin
1 | 1 | 0.073312 | 0.018374 | 0 | 0 | 1 | 0.98392 | -0.30937 | 0.4 | 1 | 1.1 | 0.9
2 | 1 | 0.017315 | 0.0043396 | 0 | 0 | 1 | 0.98423 | -0.3033 | 0.4 | 1 | 1.1 | 0.9
3 | 1 | 0.015767 | 0.0039515 | 0 | 0 | 1 | 0.9864 | -0.26095 | 0.4 | 1 | 1.1 | 0.9
17 | 1 | 0 | 0 | 0 | 0 | 1 | 0.98914 | -0.20783 | 0.4 | 1 | 1.1 | 0.9
18 | 1 | 0 | 0 | 0 | 0 | 1 | 0.99271 | -0.13914 | 0.4 | 1 | 1.1 | 0.9
21 | 1 | 0 | 0 | 0 | 0 | 1 | 0.98657 | -0.25767 | 0.4 | 1 | 1.1 | 0.9
4 | 1 | 0.034767 | 0.0087135 | 0 | 0 | 1 | 0.97238 | -0.5328 | 0.4 | 1 | 1.1 | 0.9
5 | 1 | 0 | 0 | 0 | 0 | 1 | 0.97417 | -0.49759 | 0.4 | 1 | 1.1 | 0.9
6 | 1 | 0 | 0 | 0 | 0 | 1 | 0.97224 | -0.53558 | 0.4 | 1 | 1.1 | 0.9
8 | 1 | 0 | 0 | 0 | 0 | 1 | 0.97327 | -0.51527 | 0.4 | 1 | 1.1 | 0.9
9 | 1 | 0 | 0 | 0 | 0 | 1 | 0.98077 | -0.36855 | 0.4 | 1 | 1.1 | 0.9
22 | 1 | 0.026364 | 0.0066075 | 0 | 0 | 1 | 0.97073 | -0.56546 | 0.4 | 1 | 1.1 | 0.9
7 | 1 | 0 | 0 | 0 | 0 | 1 | 0.97289 | -0.52277 | 0.4 | 1 | 1.1 | 0.9
31 | 1 | 0.0020947 | 0.00052497 | 0 | 0 | 1 | 0.97279 | -0.52472 | 0.4 | 1 | 1.1 | 0.9
28 | 1 | 0.0029497 | 0.00073925 | 0 | 0 | 1 | 0.97312 | -0.51837 | 0.4 | 1 | 1.1 | 0.9
23 | 1 | 0.020693 | 0.0051861 | 0 | 0 | 1 | 0.98659 | -0.25626 | 0.4 | 1 | 1.1 | 0.9
10 | 1 | 0 | 0 | 0 | 0 | 1 | 0.98815 | -0.22636 | 0.4 | 1 | 1.1 | 0.9
20 | 1 | 0 | 0 | 0 | 0 | 1 | 0.98964 | -0.19781 | 0.4 | 1 | 1.1 | 0.9
11 | 1 | 0 | 0 | 0 | 0 | 1 | 0.98919 | -0.20735 | 0.4 | 1 | 1.1 | 0.9
13 | 1 | 0 | 0 | 0 | 0 | 1 | 0.99178 | -0.15721 | 0.4 | 1 | 1.1 | 0.9
27 | 1 | 0.047784 | 0.011976 | 0 | 0 | 1 | 0.98845 | -0.22186 | 0.4 | 1 | 1.1 | 0.9
12 | 1 | 0 | 0 | 0 | 0 | 1 | 0.99112 | -0.17011 | 0.4 | 1 | 1.1 | 0.9
36 | 1 | 0.0096272 | 0.0024128 | 0 | 0 | 1 | 0.99071 | -0.17792 | 0.4 | 1 | 1.1 | 0.9
16 | 1 | 0 | 0 | 0 | 0 | 1 | 0.99636 | -0.069049 | 0.4 | 1 | 1.1 | 0.9
34 | 1 | 0.0095931 | 0.0024043 | 0 | 0 | 1 | 0.9914 | -0.16454 | 0.4 | 1 | 1.1 | 0.9
15 | 1 | 0 | 0 | 0 | 0 | 1 | 0.99255 | -0.14186 | 0.4 | 1 | 1.1 | 0.9
25 | 1 | 0.066943 | 0.016777 | 0 | 0 | 1 | 0.9907 | -0.17738 | 0.4 | 1 | 1.1 | 0.9
19 | 3 | 0 | 0 | 0 | 0 | 1 | 1 | 0 | 0.4 | 1 | 1.1 | 0.9
32 | 1 | 0.0030449 | 0.00076312 | 0 | 0 | 1 | 0.99609 | -0.074434 | 0.4 | 1 | 1.1 | 0.9
35 | 1 | 0.05711 | 0.014313 | 0 | 0 | 1 | 0.99212 | -0.15049 | 0.4 | 1 | 1.1 | 0.9
37 | 1 | 0.049872 | 0.012499 | 0 | 0 | 1 | 0.99874 | -0.024219 | 0.4 | 1 | 1.1 | 0.9
24 | 1 | 0.054136 | 0.013568 | 0 | 0 | 1 | 0.98979 | -0.19494 | 0.4 | 1 | 1.1 | 0.9
26 | 1 | 0.048756 | 0.012219 | 0 | 0 | 1 | 0.98334 | -0.32061 | 0.4 | 1 | 1.1 | 0.9
30 | 1 | 0.0039135 | 0.00098081 | 0 | 0 | 1 | 0.97273 | -0.52599 | 0.4 | 1 | 1.1 | 0.9
29 | 1 | 0.0027049 | 0.0006779 | 0 | 0 | 1 | 0.9731 | -0.51859 | 0.4 | 1 | 1.1 | 0.9
33 | 1 | 0.010936 | 0.0027408 | 0 | 0 | 1 | 0.99596 | -0.076874 | 0.4 | 1 | 1.1 | 0.9

## generator_data
GEN_BUS | PG | QG | QMAX | QMIN | VG | MBASE | GEN_STATUS | PMAX | PMIN
19 | 0.56445 | 0.14408 | 10 | -10 | 1 | 100 | 1 | 10 | 0

## branch_data
F_BUS | T_BUS | BR_R | BR_X | BR_B | RATE_A | RATE_B | RATE_C | TAP | SHIFT | BR_STATUS | ANGMIN | ANGMAX | P_in | Q_in | P_out | Q_out
1 | 2 | 0.35934 | 0.22998 | 6.0343e-10 | 0 | 0 | 0 | 0 | 0 | 1 | -90 | 90 | -0.073312 | -0.018374 | 0.073333 | 0.018387
2 | 3 | 2.0334 | 1.3013 | 3.4146e-09 | 0 | 0 | 0 | 0 | 0 | 1 | -90 | 90 | -0.090648 | -0.022727 | 0.090831 | 0.022844
3 | 17 | 2.1836 | 1.3975 | 3.6669e-09 | 0 | 0 | 0 | 0 | 0 | 1 | -90 | 90 | -0.1066 | -0.026795 | 0.10687 | 0.026969
17 | 18 | 1.9485 | 1.247 | 6.5441e-09 | 0 | 0 | 0 | 0 | 0 | 1 | -90 | 90 | -0.15589 | -0.039355 | 0.1564 | 0.039684
17 | 21 | 4.4711 | 2.8615 | 7.5081e-09 | 0 | 0 | 0 | 0 | 0 | 1 | -90 | 90 | 0.049019 | 0.012386 | -0.048902 | -0.012312
18 | 35 | 0.8775 | 0.5616 | 1.4736e-09 | 0 | 0 | 0 | 0 | 0 | 1 | -90 | 90 | 0.057141 | 0.014333 | -0.05711 | -0.014313
18 | 19 | 2.9167 | 1.8667 | 1.4694e-08 | 0 | 0 | 0 | 0 | 0 | 1 | -90 | 90 | -0.21354 | -0.054016 | 0.21498 | 0.054934
21 | 26 | 5.6136 | 3.5927 | 9.4267e-09 | 0 | 0 | 0 | 0 | 0 | 1 | -90 | 90 | 0.048902 | 0.012312 | -0.048756 | -0.012219
4 | 5 | 2.446 | 1.5655 | 4.1075e-09 | 0 | 0 | 0 | 0 | 0 | 1 | -90 | 90 | -0.061171 | -0.015347 | 0.061274 | 0.015412
4 | 6 | 0.44596 | 0.28541 | 7.4889e-10 | 0 | 0 | 0 | 0 | 0 | 1 | -90 | 90 | 0.026404 | 0.0066332 | -0.026401 | -0.006631
5 | 8 | 6.4397 | 4.1214 | 1.0814e-08 | 0 | 0 | 0 | 0 | 0 | 1 | -90 | 90 | 0.011676 | 0.002929 | -0.011666 | -0.0029238
5 | 9 | 7.5906 | 4.858 | 1.2747e-08 | 0 | 0 | 0 | 0 | 0 | 1 | -90 | 90 | -0.07295 | -0.018341 | 0.073402 | 0.018629
6 | 22 | 4.7943 | 3.0683 | 8.0509e-09 | 0 | 0 | 0 | 0 | 0 | 1 | -90 | 90 | 0.026401 | 0.0066311 | -0.026363 | -0.0066078
8 | 28 | 2.3303 | 1.4914 | 3.9132e-09 | 0 | 0 | 0 | 0 | 0 | 1 | -90 | 90 | 0.0056552 | 0.0014173 | -0.0056544 | -0.0014172
8 | 7 | 5.2976 | 3.3905 | 8.8961e-09 | 0 | 0 | 0 | 0 | 0 | 1 | -90 | 90 | 0.0060109 | 0.0015064 | -0.0060088 | -0.0015059
9 | 23 | 6.6892 | 4.2811 | 1.1233e-08 | 0 | 0 | 0 | 0 | 0 | 1 | -90 | 90 | -0.073403 | -0.018629 | 0.073801 | 0.018883
7 | 31 | 1.3789 | 0.88252 | 2.3156e-09 | 0 | 0 | 0 | 0 | 0 | 1 | -90 | 90 | 0.0060088 | 0.0015059 | -0.0060082 | -0.0015058
31 | 30 | 1.3727 | 0.87856 | 2.3052e-09 | 0 | 0 | 0 | 0 | 0 | 1 | -90 | 90 | 0.0039136 | 0.00098078 | -0.0039134 | -0.00098085
28 | 29 | 0.33954 | 0.2173 | 5.7018e-10 | 0 | 0 | 0 | 0 | 0 | 1 | -90 | 90 | 0.0027048 | 0.00067789 | -0.0027048 | -0.00067793
23 | 10 | 1.3976 | 0.89447 | 2.347e-09 | 0 | 0 | 0 | 0 | 0 | 1 | -90 | 90 | -0.094494 | -0.024069 | 0.094631 | 0.024156
10 | 20 | 1.3384 | 0.8566 | 4.4952e-09 | 0 | 0 | 0 | 0 | 0 | 1 | -90 | 90 | -0.094631 | -0.024156 | 0.094762 | 0.024239
20 | 24 | 0.13475 | 0.08624 | 6.7885e-10 | 0 | 0 | 0 | 0 | 0 | 1 | -90 | 90 | -0.094762 | -0.024239 | 0.094775 | 0.024248
11 | 13 | 4.6144 | 2.9532 | 7.7489e-09 | 0 | 0 | 0 | 0 | 0 | 1 | -90 | 90 | -0.047817 | -0.011997 | 0.047932 | 0.012069
11 | 27 | 1.3307 | 0.85166 | 2.2346e-09 | 0 | 0 | 0 | 0 | 0 | 1 | -90 | 90 | 0.047817 | 0.011997 | -0.047784 | -0.011976
13 | 16 | 5.827 | 3.7293 | 9.7851e-09 | 0 | 0 | 0 | 0 | 0 | 1 | -90 | 90 | -0.067165 | -0.016892 | 0.067449 | 0.017073
13 | 34 | 3.3674 | 2.1551 | 5.6547e-09 | 0 | 0 | 0 | 0 | 0 | 1 | -90 | 90 | 0.0095964 | 0.0024058 | -0.0095931 | -0.0024043
13 | 12 | 5.9014 | 3.7769 | 9.9101e-09 | 0 | 0 | 0 | 0 | 0 | 1 | -90 | 90 | 0.0096367 | 0.0024173 | -0.0096307 | -0.0024145
12 | 36 | 3.5702 | 2.2849 | 5.9953e-09 | 0 | 0 | 0 | 0 | 0 | 1 | -90 | 90 | 0.0096307 | 0.0024145 | -0.0096272 | -0.0024128
16 | 19 | 1.0433 | 0.6677 | 5.2558e-09 | 0 | 0 | 0 | 0 | 0 | 1 | -90 | 90 | -0.29854 | -0.075975 | 0.29954 | 0.076612
16 | 32 | 1.7136 | 1.0967 | 2.8775e-09 | 0 | 0 | 0 | 0 | 0 | 1 | -90 | 90 | 0.013985 | 0.0035065 | -0.013982 | -0.0035045
16 | 15 | 1.5042 | 0.96268 | 7.5778e-09 | 0 | 0 | 0 | 0 | 0 | 1 | -90 | 90 | 0.21711 | 0.055395 | -0.21635 | -0.054909
15 | 25 | 0.72956 | 0.46692 | 3.6754e-09 | 0 | 0 | 0 | 0 | 0 | 1 | -90 | 90 | 0.21635 | 0.054909 | -0.21598 | -0.054673
25 | 24 | 0.52261 | 0.33447 | 2.6328e-09 | 0 | 0 | 0 | 0 | 0 | 1 | -90 | 90 | 0.14904 | 0.037896 | -0.14891 | -0.037815
19 | 37 | 2.174 | 1.3914 | 3.6507e-09 | 0 | 0 | 0 | 0 | 0 | 1 | -90 | 90 | 0.049929 | 0.012536 | -0.049872 | -0.012499
32 | 33 | 0.99224 | 0.63503 | 1.6662e-09 | 0 | 0 | 0 | 0 | 0 | 1 | -90 | 90 | 0.010937 | 0.0027414 | -0.010936 | -0.0027408