## bus_data
BUS_I | BUS_TYPE | Pd | Qd | Gs | Bs | area | Vm | Va | baseKV | zone | Vmax | Vmin
1 | 1 | 0.029885 | 0.0074898 | 0 | 0 | 1 | 0.97469 | -0.48711 | 0.4 | 1 | 1.1 | 0.9
2 | 1 | 0 | 0 | 0 | 0 | 1 | 0.97322 | -0.51608 | 0.4 | 1 | 1.1 | 0.9
3 | 1 | 0 | 0 | 0 | 0 | 1 | 0.97678 | -0.44618 | 0.4 | 1 | 1.1 | 0.9
6 | 1 | 0 | 0 | 0 | 0 | 1 | 0.97214 | -0.53748 | 0.4 | 1 | 1.1 | 0.9
8 | 1 | 0 | 0 | 0 | 0 | 1 | 0.98016 | -0.38024 | 0.4 | 1 | 1.1 | 0.9
5 | 1 | 0.010017 | 0.0025105 | 0 | 0 | 1 | 0.98328 | -0.32014 | 0.4 | 1 | 1.1 | 0.9
24 | 1 | 0 | 0 | 0 | 0 | 1 | 0.98357 | -0.31449 | 0.4 | 1 | 1.1 | 0.9
41 | 1 | 0.05241 | 0.013135 | 0 | 0 | 1 | 0.9714 | -0.55212 | 0.4 | 1 | 1.1 | 0.9
7 | 1 | 0 | 0 | 0 | 0 | 1 | 0.97106 | -0.55875 | 0.4 | 1 | 1.1 | 0.9
9 | 1 | 0 | 0 | 0 | 0 | 1 | 0.97072 | -0.56541 | 0.4 | 1 | 1.1 | 0.9
13 | 1 | 0.024595 | 0.0061641 | 0 | 0 | 1 | 0.98235 | -0.33768 | 0.4 | 1 | 1.1 | 0.9
40 | 1 | 0.017018 | 0.004265 | 0 | 0 | 1 | 0.97042 | -0.5715 | 0.4 | 1 | 1.1 | 0.9
38 | 1 | 0.057012 | 0.014288 | 0 | 0 | 1 | 0.99232 | -0.14728 | 0.4 | 1 | 1.1 | 0.9
37 | 1 | 0.013847 | 0.0034704 | 0 | 0 | 1 | 0.99382 | -0.11828 | 0.4 | 1 | 1.1 | 0.9
23 | 1 | 0 | 0 | 0 | 0 | 1 | 0.98362 | -0.31341 | 0.4 | 1 | 1.1 | 0.9
11 | 1 | 0.01526 | 0.0038245 | 0 | 0 | 1 | 0.98326 | -0.32004 | 0.4 | 1 | 1.1 | 0.9
10 | 1 | 0.013721 | 0.0034389 | 0 | 0 | 1 | 0.98418 | -0.30229 | 0.4 | 1 | 1.1 | 0.9
12 | 1 | 0.0070218 | 0.0017598 | 0 | 0 | 1 | 0.9855 | -0.27684 | 0.4 | 1 | 1.1 | 0.9
14 | 1 | 0.0057132 | 0.0014319 | 0 | 0 | 1 | 0.98472 | -0.29199 | 0.4 | 1 | 1.1 | 0.9
15 | 1 | 0.0079189 | 0.0019847 | 0 | 0 | 1 | 0.98658 | -0.25594 | 0.4 | 1 | 1.1 | 0.9
16 | 1 | 0.012129 | 0.0030399 | 0 | 0 | 1 | 0.98461 | -0.29413 | 0.4 | 1 | 1.1 | 0.9
18 | 1 | 0.011067 | 0.0027737 | 0 | 0 | 1 | 0.98701 | -0.24765 | 0.4 | 1 | 1.1 | 0.9
17 | 1 | 0.007638 | 0.0019143 | 0 | 0 | 1 | 0.98427 | -0.30069 | 0.4 | 1 | 1.1 | 0.9
19 | 1 | 0.0094417 | 0.0023663 | 0 | 0 | 1 | 0.98787 | -0.231 | 0.4 | 1 | 1.1 | 0.9
21 | 1 | 0.010831 | 0.0027145 | 0 | 0 | 1 | 0.98381 | -0.30982 | 0.4 | 1 | 1.1 | 0.9
22 | 1 | 0.0061684 | 0.001546 | 0 | 0 | 1 | 0.98374 | -0.3111 | 0.4 | 1 | 1.1 | 0.9
20 | 1 | 0.0054266 | 0.00136 | 0 | 0 | 1 | 0.98913 | -0.20676 | 0.4 | 1 | 1.1 | 0.9
30 | 1 | 0 | 0 | 0 | 0 | 1 | 0.99046 | -0.18131 | 0.4 | 1 | 1.1 | 0.9
27 | 1 | 0 | 0 | 0 | 0 | 1 | 0.99365 | -0.12035 | 0.4 | 1 | 1.1 | 0.9
25 | 1 | 0.015923 | 0.0039907 | 0 | 0 | 1 | 0.99347 | -0.12368 | 0.4 | 1 | 1.1 | 0.9
26 | 3 | 0 | 0 | 0 | 0 | 1 | 1 | 0 | 0.4 | 1 | 1.1 | 0.9
35 | 1 | 0 | 0 | 0 | 0 | 1 | 0.99511 | -0.093357 | 0.4 | 1 | 1.1 | 0.9
44 | 1 | 0.011245 | 0.0028183 | 0 | 0 | 1 | 0.99802 | -0.037321 | 0.4 | 1 | 1.1 | 0.9
29 | 1 | 0 | 0 | 0 | 0 | 1 | 0.99483 | -0.0979 | 0.4 | 1 | 1.1 | 0.9
39 | 1 | 0 | 0 | 0 | 0 | 1 | 0.99359 | -0.12283 | 0.4 | 1 | 1.1 | 0.9
33 | 1 | 0 | 0 | 0 | 0 | 1 | 0.99271 | -0.13954 | 0.4 | 1 | 1.1 | 0.9
52 | 1 | 0 | 0 | 0 | 0 | 1 | 0.98292 | -0.32917 | 0.4 | 1 | 1.1 | 0.9
57 | 1 | 0.013298 | 0.0033327 | 0 | 0 | 1 | 0.98277 | -0.33211 | 0.4 | 1 | 1.1 | 0.9
50 | 1 | 0 | 0 | 0 | 0 | 1 | 0.98323 | -0.32326 | 0.4 | 1 | 1.1 | 0.9
46 | 1 | 0 | 0 | 0 | 0 | 1 | 0.98449 | -0.29862 | 0.4 | 1 | 1.1 | 0.9
51 | 1 | 0.016594 | 0.0041588 | 0 | 0 | 1 | 0.98409 | -0.30636 | 0.4 | 1 | 1.1 | 0.9
45 | 1 | 0 | 0 | 0 | 0 | 1 | 0.98477 | -0.29302 | 0.4 | 1 | 1.1 | 0.9
42 | 1 | 0 | 0 | 0 | 0 | 1 | 0.988 | -0.23043 | 0.4 | 1 | 1.1 | 0.9
43 | 1 | 0.013301 | 0.0033335 | 0 | 0 | 1 | 0.98646 | -0.26017 | 0.4 | 1 | 1.1 | 0.9
36 | 1 | 0.03216 | 0.0080601 | 0 | 0 | 1 | 0.99027 | -0.18649 | 0.4 | 1 | 1.1 | 0.9
31 | 1 | 0.059007 | 0.014788 | 0 | 0 | 1 | 0.98996 | -0.19264 | 0.4 | 1 | 1.1 | 0.9
49 | 1 | 0.0098593 | 0.002471 | 0 | 0 | 1 | 0.98301 | -0.32739 | 0.4 | 1 | 1.1 | 0.9
48 | 1 | 0.013254 | 0.0033219 | 0 | 0 | 1 | 0.98331 | -0.32158 | 0.4 | 1 | 1.1 | 0.9
54 | 1 | 0 | 0 | 0 | 0 | 1 | 0.99327 | -0.1289 | 0.4 | 1 | 1.1 | 0.9
53 | 1 | 0.015305 | 0.0038357 | 0 | 0 | 1 | 0.99347 | -0.12515 | 0.4 | 1 | 1.1 | 0.9
55 | 1 | 0.017427 | 0.0043677 | 0 | 0 | 1 | 0.99313 | -0.13159 | 0.4 | 1 | 1.1 | 0.9
47 | 1 | 0 | 0 | 0 | 0 | 1 | 0.98362 | -0.31558 | 0.4 | 1 | 1.1 | 0.9
56 | 1 | 0.0098801 | 0.0024762 | 0 | 0 | 1 | 0.98299 | -0.32778 | 0.4 | 1 | 1.1 | 0.9

## generator_data
GEN_BUS | PG | QG | QMAX | QMIN | VG | MBASE | GEN_STATUS | PMAX | PMIN
26 | 0.55186 | 0.14121 | 10 | -10 | 1 | 100 | 1 | 10 | 0

## branch_data
F_BUS | T_BUS | BR_R | BR_X | BR_B | RATE_A | RATE_B | RATE_C | TAP | SHIFT | BR_STATUS | ANGMIN | ANGMAX | P_in | Q_in | P_out | Q_out
1 | 2 | 1.7741 | 1.1355 | 2.9793e-09 | 0 | 0 | 0 | 0 | 0 | 1 | -90 | 90 | 0.06966 | 0.017547 | -0.069563 | -0.017486
1 | 3 | 1.7586 | 1.1255 | 2.9531e-09 | 0 | 0 | 0 | 0 | 0 | 1 | -90 | 90 | -0.099544 | -0.025037 | 0.099739 | 0.025162
2 | 6 | 1.3073 | 0.8367 | 2.1954e-09 | 0 | 0 | 0 | 0 | 0 | 1 | -90 | 90 | 0.069563 | 0.017486 | -0.069492 | -0.01744
3 | 8 | 2.8495 | 1.8237 | 4.7851e-09 | 0 | 0 | 0 | 0 | 0 | 1 | -90 | 90 | -0.099739 | -0.025162 | 0.10006 | 0.025363
6 | 41 | 0.89196 | 0.57086 | 1.4978e-09 | 0 | 0 | 0 | 0 | 0 | 1 | -90 | 90 | 0.069492 | 0.01744 | -0.069444 | -0.01741
8 | 13 | 1.8494 | 1.1836 | 3.1057e-09 | 0 | 0 | 0 | 0 | 0 | 1 | -90 | 90 | -0.10006 | -0.025363 | 0.10026 | 0.025494
5 | 24 | 2.4448 | 1.5647 | 4.1054e-09 | 0 | 0 | 0 | 0 | 0 | 1 | -90 | 90 | -0.010017 | -0.0025105 | 0.01002 | 0.0025118
24 | 23 | 0.46578 | 0.2981 | 7.8217e-10 | 0 | 0 | 0 | 0 | 0 | 1 | -90 | 90 | -0.01002 | -0.0025118 | 0.01002 | 0.0025121
41 | 7 | 1.6472 | 1.0542 | 2.7661e-09 | 0 | 0 | 0 | 0 | 0 | 1 | -90 | 90 | 0.017033 | 0.0042743 | -0.017028 | -0.0042712
7 | 9 | 1.6541 | 1.0586 | 2.7776e-09 | 0 | 0 | 0 | 0 | 0 | 1 | -90 | 90 | 0.017028 | 0.0042712 | -0.017023 | -0.004268
9 | 40 | 1.511 | 0.96701 | 2.5373e-09 | 0 | 0 | 0 | 0 | 0 | 1 | -90 | 90 | 0.017023 | 0.004268 | -0.017018 | -0.004265
13 | 11 | 0.61607 | 0.39429 | 3.1036e-09 | 0 | 0 | 0 | 0 | 0 | 1 | -90 | 90 | -0.12486 | -0.031658 | 0.12496 | 0.031726
38 | 37 | 2.2489 | 1.4393 | 3.7765e-09 | 0 | 0 | 0 | 0 | 0 | 1 | -90 | 90 | -0.057012 | -0.014288 | 0.057091 | 0.014339
37 | 35 | 1.559 | 0.99778 | 2.618e-09 | 0 | 0 | 0 | 0 | 0 | 1 | -90 | 90 | -0.070938 | -0.017809 | 0.071022 | 0.017863
23 | 22 | 0.99998 | 0.63999 | 1.6792e-09 | 0 | 0 | 0 | 0 | 0 | 1 | -90 | 90 | -0.01002 | -0.0025121 | 0.010021 | 0.0025126
11 | 10 | 0.55343 | 0.35419 | 2.7881e-09 | 0 | 0 | 0 | 0 | 0 | 1 | -90 | 90 | -0.14022 | -0.03555 | 0.14034 | 0.035627
10 | 12 | 0.72344 | 0.463 | 3.6446e-09 | 0 | 0 | 0 | 0 | 0 | 1 | -90 | 90 | -0.15406 | -0.039066 | 0.15425 | 0.039186
12 | 14 | 1.2551 | 0.80323 | 2.1076e-09 | 0 | 0 | 0 | 0 | 0 | 1 | -90 | 90 | 0.052568 | 0.013201 | -0.05253 | -0.013177
12 | 15 | 0.4288 | 0.27443 | 2.1602e-09 | 0 | 0 | 0 | 0 | 0 | 1 | -90 | 90 | -0.21384 | -0.054147 | 0.21406 | 0.054284
14 | 16 | 0.19854 | 0.12707 | 3.3341e-10 | 0 | 0 | 0 | 0 | 0 | 1 | -90 | 90 | 0.046817 | 0.011745 | -0.046812 | -0.011742
15 | 18 | 0.16421 | 0.10509 | 8.2725e-10 | 0 | 0 | 0 | 0 | 0 | 1 | -90 | 90 | -0.22197 | -0.056269 | 0.22206 | 0.056325
16 | 17 | 0.82297 | 0.5267 | 1.382e-09 | 0 | 0 | 0 | 0 | 0 | 1 | -90 | 90 | 0.034682 | 0.008702 | -0.034672 | -0.0086952
18 | 19 | 0.31452 | 0.20129 | 1.5845e-09 | 0 | 0 | 0 | 0 | 0 | 1 | -90 | 90 | -0.23313 | -0.059099 | 0.23332 | 0.059218
17 | 21 | 1.4654 | 0.93783 | 2.4607e-09 | 0 | 0 | 0 | 0 | 0 | 1 | -90 | 90 | 0.027034 | 0.006781 | -0.027022 | -0.0067737
19 | 20 | 0.44077 | 0.28209 | 2.2205e-09 | 0 | 0 | 0 | 0 | 0 | 1 | -90 | 90 | -0.24276 | -0.061585 | 0.24304 | 0.061766
21 | 22 | 0.3451 | 0.22086 | 5.7951e-10 | 0 | 0 | 0 | 0 | 0 | 1 | -90 | 90 | 0.016191 | 0.0040591 | -0.01619 | -0.0040586
20 | 30 | 0.45384 | 0.29046 | 2.2864e-09 | 0 | 0 | 0 | 0 | 0 | 1 | -90 | 90 | -0.24847 | -0.063126 | 0.24877 | 0.063321
30 | 27 | 1.0919 | 0.69882 | 5.5008e-09 | 0 | 0 | 0 | 0 | 0 | 1 | -90 | 90 | -0.24877 | -0.063321 | 0.24951 | 0.06379
27 | 29 | 0.3794 | 0.24282 | 1.9113e-09 | 0 | 0 | 0 | 0 | 0 | 1 | -90 | 90 | -0.26543 | -0.067782 | 0.26572 | 0.067966
27 | 25 | 0.92587 | 0.59256 | 1.5548e-09 | 0 | 0 | 0 | 0 | 0 | 1 | -90 | 90 | 0.015926 | 0.0039921 | -0.015923 | -0.0039907
26 | 35 | 1.5368 | 0.98355 | 5.1614e-09 | 0 | 0 | 0 | 0 | 0 | 1 | -90 | 90 | 0.27361 | 0.069604 | -0.27238 | -0.06882
26 | 44 | 0.61056 | 0.39076 | 3.0759e-09 | 0 | 0 | 0 | 0 | 0 | 1 | -90 | 90 | 0.27825 | 0.071606 | -0.27775 | -0.071284
35 | 39 | 3.991 | 2.5542 | 6.702e-09 | 0 | 0 | 0 | 0 | 0 | 1 | -90 | 90 | 0.032787 | 0.0082374 | -0.032741 | -0.0082086
35 | 33 | 1.222 | 0.78207 | 4.1041e-09 | 0 | 0 | 0 | 0 | 0 | 1 | -90 | 90 | 0.16858 | 0.04272 | -0.1682 | -0.042482
44 | 29 | 1.0282 | 0.65804 | 5.1798e-09 | 0 | 0 | 0 | 0 | 0 | 1 | -90 | 90 | 0.2665 | 0.068466 | -0.26572 | -0.067966
39 | 54 | 1.5393 | 0.98515 | 2.5849e-09 | 0 | 0 | 0 | 0 | 0 | 1 | -90 | 90 | 0.017434 | 0.0043719 | -0.017429 | -0.004369
39 | 53 | 0.66899 | 0.42816 | 1.1234e-09 | 0 | 0 | 0 | 0 | 0 | 1 | -90 | 90 | 0.015306 | 0.0038367 | -0.015305 | -0.0038357
33 | 36 | 1.9092 | 1.2219 | 3.2061e-09 | 0 | 0 | 0 | 0 | 0 | 1 | -90 | 90 | 0.10905 | 0.027598 | -0.1088 | -0.027442
33 | 31 | 3.9637 | 2.5368 | 6.6562e-09 | 0 | 0 | 0 | 0 | 0 | 1 | -90 | 90 | 0.059156 | 0.014884 | -0.059007 | -0.014788
52 | 57 | 0.95719 | 0.6126 | 1.6074e-09 | 0 | 0 | 0 | 0 | 0 | 1 | -90 | 90 | 0.0133 | 0.0033337 | -0.013298 | -0.0033327
52 | 50 | 1.9235 | 1.231 | 3.2301e-09 | 0 | 0 | 0 | 0 | 0 | 1 | -90 | 90 | -0.0133 | -0.0033337 | 0.013303 | 0.0033358
50 | 56 | 1.9795 | 1.2669 | 3.3242e-09 | 0 | 0 | 0 | 0 | 0 | 1 | -90 | 90 | 0.0098822 | 0.0024772 | -0.0098801 | -0.0024762
50 | 47 | 1.4371 | 0.91975 | 2.4133e-09 | 0 | 0 | 0 | 0 | 0 | 1 | -90 | 90 | -0.023185 | -0.005813 | 0.023194 | 0.0058182
46 | 51 | 2.0265 | 1.297 | 3.4031e-09 | 0 | 0 | 0 | 0 | 0 | 1 | -90 | 90 | 0.0166 | 0.0041624 | -0.016594 | -0.0041588
46 | 45 | 1.4651 | 0.93765 | 2.4603e-09 | 0 | 0 | 0 | 0 | 0 | 1 | -90 | 90 | -0.0166 | -0.0041624 | 0.016604 | 0.004165
45 | 47 | 2.1152 | 1.3538 | 3.552e-09 | 0 | 0 | 0 | 0 | 0 | 1 | -90 | 90 | 0.046367 | 0.011648 | -0.046317 | -0.011616
45 | 43 | 2.2744 | 1.4556 | 3.8194e-09 | 0 | 0 | 0 | 0 | 0 | 1 | -90 | 90 | -0.062971 | -0.015813 | 0.06307 | 0.015876
42 | 43 | 1.7052 | 1.0914 | 2.8636e-09 | 0 | 0 | 0 | 0 | 0 | 1 | -90 | 90 | 0.07648 | 0.019279 | -0.076371 | -0.019209
42 | 36 | 2.5289 | 1.6185 | 4.2467e-09 | 0 | 0 | 0 | 0 | 0 | 1 | -90 | 90 | -0.07648 | -0.019279 | 0.076641 | 0.019381
49 | 48 | 2.555 | 1.6352 | 4.2905e-09 | 0 | 0 | 0 | 0 | 0 | 1 | -90 | 90 | -0.0098593 | -0.002471 | 0.009862 | 0.0024723
48 | 47 | 1.125 | 0.72 | 1.8892e-09 | 0 | 0 | 0 | 0 | 0 | 1 | -90 | 90 | -0.023116 | -0.0057942 | 0.023123 | 0.0057982
54 | 55 | 0.683 | 0.43712 | 1.1469e-09 | 0 | 0 | 0 | 0 | 0 | 1 | -90 | 90 | 0.017429 | 0.004369 | -0.017427 | -0.0043677