## bus_data
BUS_I | BUS_TYPE | Pd | Qd | Gs | Bs | area | Vm | Va | baseKV | zone | Vmax | Vmin
1 | 1 | 0.011392 | 0.002855 | 0 | 0 | 1 | 0.98272 | -0.33056 | 0.4 | 1 | 1.1 | 0.9
2 | 1 | 0.0070274 | 0.0017612 | 0 | 0 | 1 | 0.98172 | -0.34988 | 0.4 | 1 | 1.1 | 0.9
3 | 1 | 0.00035156 | 8.811e-05 | 0 | 0 | 1 | 0.9831 | -0.32304 | 0.4 | 1 | 1.1 | 0.9
46 | 1 | 0.0059062 | 0.0014802 | 0 | 0 | 1 | 0.98003 | -0.38276 | 0.4 | 1 | 1.1 | 0.9
43 | 1 | 0.00071709 | 0.00017972 | 0 | 0 | 1 | 0.98538 | -0.27894 | 0.4 | 1 | 1.1 | 0.9
44 | 1 | 0 | 0 | 0 | 0 | 1 | 0.98555 | -0.27576 | 0.4 | 1 | 1.1 | 0.9
10 | 1 | 0 | 0 | 0 | 0 | 1 | 0.97751 | -0.43206 | 0.4 | 1 | 1.1 | 0.9
4 | 1 | 0.0077517 | 0.0019428 | 0 | 0 | 1 | 0.97216 | -0.53737 | 0.4 | 1 | 1.1 | 0.9
5 | 1 | 0.0048579 | 0.0012175 | 0 | 0 | 1 | 0.97297 | -0.52121 | 0.4 | 1 | 1.1 | 0.9
6 | 1 | 0.0033734 | 0.00084546 | 0 | 0 | 1 | 0.97203 | -0.53979 | 0.4 | 1 | 1.1 | 0.9
7 | 1 | 0.025264 | 0.0063318 | 0 | 0 | 1 | 0.97437 | -0.49368 | 0.4 | 1 | 1.1 | 0.9
8 | 1 | 0.0013413 | 0.00033617 | 0 | 0 | 1 | 0.972 | -0.5404 | 0.4 | 1 | 1.1 | 0.9
9 | 1 | 0 | 0 | 0 | 0 | 1 | 0.97714 | -0.43923 | 0.4 | 1 | 1.1 | 0.9
11 | 1 | 0.0056029 | 0.0014042 | 0 | 0 | 1 | 0.97194 | -0.54174 | 0.4 | 1 | 1.1 | 0.9
13 | 1 | 0.0015899 | 0.00039847 | 0 | 0 | 1 | 0.97929 | -0.39719 | 0.4 | 1 | 1.1 | 0.9
14 | 1 | 0.010503 | 0.0026324 | 0 | 0 | 1 | 0.98 | -0.38346 | 0.4 | 1 | 1.1 | 0.9
15 | 1 | 0.0046984 | 0.0011775 | 0 | 0 | 1 | 0.9789 | -0.40486 | 0.4 | 1 | 1.1 | 0.9
16 | 1 | 0 | 0 | 0 | 0 | 1 | 0.98159 | -0.35243 | 0.4 | 1 | 1.1 | 0.9
17 | 1 | 0.0014734 | 0.00036927 | 0 | 0 | 1 | 0.97812 | -0.42018 | 0.4 | 1 | 1.1 | 0.9
59 | 1 | 0.016098 | 0.0040346 | 0 | 0 | 1 | 0.98597 | -0.26761 | 0.4 | 1 | 1.1 | 0.9
28 | 1 | 0.0041362 | 0.0010366 | 0 | 0 | 1 | 0.97699 | -0.44231 | 0.4 | 1 | 1.1 | 0.9
22 | 1 | 0 | 0 | 0 | 0 | 1 | 0.98835 | -0.22191 | 0.4 | 1 | 1.1 | 0.9
29 | 1 | 0.013938 | 0.0034932 | 0 | 0 | 1 | 0.97508 | -0.47981 | 0.4 | 1 | 1.1 | 0.9
18 | 1 | 0.0026855 | 0.00067305 | 0 | 0 | 1 | 0.98768 | -0.23482 | 0.4 | 1 | 1.1 | 0.9
19 | 1 | 0.0027503 | 0.0006893 | 0 | 0 | 1 | 0.9874 | -0.24032 | 0.4 | 1 | 1.1 | 0.9
20 | 1 | 0 | 0 | 0 | 0 | 1 | 0.98813 | -0.22604 | 0.4 | 1 | 1.1 | 0.9
21 | 1 | 0.004734 | 0.0011864 | 0 | 0 | 1 | 0.98714 | -0.2454 | 0.4 | 1 | 1.1 | 0.9
83 | 1 | 0.0022735 | 0.00056978 | 0 | 0 | 1 | 0.98704 | -0.24732 | 0.4 | 1 | 1.1 | 0.9
24 | 1 | 0.0057034 | 0.0014294 | 0 | 0 | 1 | 0.99002 | -0.18981 | 0.4 | 1 | 1.1 | 0.9
86 | 1 | 0.0010789 | 0.00027041 | 0 | 0 | 1 | 0.98697 | -0.24874 | 0.4 | 1 | 1.1 | 0.9
23 | 1 | 0.012303 | 0.0030835 | 0 | 0 | 1 | 0.99161 | -0.15932 | 0.4 | 1 | 1.1 | 0.9
25 | 1 | 0 | 0 | 0 | 0 | 1 | 0.99455 | -0.10314 | 0.4 | 1 | 1.1 | 0.9
26 | 1 | 0 | 0 | 0 | 0 | 1 | 0.99548 | -0.085495 | 0.4 | 1 | 1.1 | 0.9
27 | 1 | 0 | 0 | 0 | 0 | 1 | 0.99095 | -0.17174 | 0.4 | 1 | 1.1 | 0.9
61 | 1 | 0.0062877 | 0.0015759 | 0 | 0 | 1 | 0.99623 | -0.071237 | 0.4 | 1 | 1.1 | 0.9
75 | 1 | 0.0030138 | 0.00075532 | 0 | 0 | 1 | 0.98986 | -0.1927 | 0.4 | 1 | 1.1 | 0.9
62 | 1 | 0 | 0 | 0 | 0 | 1 | 0.99744 | -0.048357 | 0.4 | 1 | 1.1 | 0.9
37 | 1 | 0 | 0 | 0 | 0 | 1 | 0.98361 | -0.31338 | 0.4 | 1 | 1.1 | 0.9
38 | 1 | 0 | 0 | 0 | 0 | 1 | 0.98698 | -0.24817 | 0.4 | 1 | 1.1 | 0.9
35 | 1 | 0.082375 | 0.020645 | 0 | 0 | 1 | 0.97938 | -0.39615 | 0.4 | 1 | 1.1 | 0.9
74 | 1 | 0.0052528 | 0.0013165 | 0 | 0 | 1 | 0.98903 | -0.20867 | 0.4 | 1 | 1.1 | 0.9
33 | 1 | 0.011123 | 0.0027877 | 0 | 0 | 1 | 0.97379 | -0.50513 | 0.4 | 1 | 1.1 | 0.9
34 | 1 | 0.003499 | 0.00087693 | 0 | 0 | 1 | 0.97249 | -0.53079 | 0.4 | 1 | 1.1 | 0.9
30 | 1 | 0.0053872 | 0.0013502 | 0 | 0 | 1 | 0.97077 | -0.56488 | 0.4 | 1 | 1.1 | 0.9
31 | 1 | 0 | 0 | 0 | 0 | 1 | 0.97078 | -0.5646 | 0.4 | 1 | 1.1 | 0.9
32 | 1 | 0.01112 | 0.002787 | 0 | 0 | 1 | 0.97087 | -0.56275 | 0.4 | 1 | 1.1 | 0.9
82 | 1 | 0 | 0 | 0 | 0 | 1 | 0.97171 | -0.54613 | 0.4 | 1 | 1.1 | 0.9
84 | 1 | 0 | 0 | 0 | 0 | 1 | 0.97191 | -0.54236 | 0.4 | 1 | 1.1 | 0.9
85 | 1 | 0.002275 | 0.00057017 | 0 | 0 | 1 | 0.97175 | -0.54544 | 0.4 | 1 | 1.1 | 0.9
36 | 1 | 0.0056438 | 0.0014145 | 0 | 0 | 1 | 0.97919 | -0.39983 | 0.4 | 1 | 1.1 | 0.9
65 | 1 | 0 | 0 | 0 | 0 | 1 | 0.98651 | -0.25725 | 0.4 | 1 | 1.1 | 0.9
76 | 1 | 0.0012665 | 0.00031741 | 0 | 0 | 1 | 0.98721 | -0.24365 | 0.4 | 1 | 1.1 | 0.9
66 | 1 | 0.00082595 | 0.000207 | 0 | 0 | 1 | 0.98644 | -0.25855 | 0.4 | 1 | 1.1 | 0.9
64 | 1 | 0.00094172 | 0.00023602 | 0 | 0 | 1 | 0.98617 | -0.26374 | 0.4 | 1 | 1.1 | 0.9
39 | 1 | 0.011375 | 0.0028508 | 0 | 0 | 1 | 0.99319 | -0.13034 | 0.4 | 1 | 1.1 | 0.9
40 | 1 | 0.006216 | 0.0015579 | 0 | 0 | 1 | 0.99334 | -0.12737 | 0.4 | 1 | 1.1 | 0.9
42 | 1 | 0.0046045 | 0.001154 | 0 | 0 | 1 | 0.99371 | -0.12037 | 0.4 | 1 | 1.1 | 0.9
60 | 1 | 0.0051269 | 0.0012849 | 0 | 0 | 1 | 0.99379 | -0.11868 | 0.4 | 1 | 1.1 | 0.9
58 | 1 | 0.0039046 | 0.00097859 | 0 | 0 | 1 | 0.99437 | -0.10745 | 0.4 | 1 | 1.1 | 0.9
45 | 1 | 0.0014361 | 0.00035993 | 0 | 0 | 1 | 0.98557 | -0.27522 | 0.4 | 1 | 1.1 | 0.9
47 | 1 | 0.0058137 | 0.0014571 | 0 | 0 | 1 | 0.99538 | -0.088082 | 0.4 | 1 | 1.1 | 0.9
48 | 1 | 0.0030543 | 0.00076548 | 0 | 0 | 1 | 0.99519 | -0.091639 | 0.4 | 1 | 1.1 | 0.9
49 | 1 | 0.0035082 | 0.00087924 | 0 | 0 | 1 | 0.99629 | -0.07056 | 0.4 | 1 | 1.1 | 0.9
50 | 1 | 0.0036601 | 0.00091731 | 0 | 0 | 1 | 0.99446 | -0.10579 | 0.4 | 1 | 1.1 | 0.9
51 | 1 | 0.0064296 | 0.0016114 | 0 | 0 | 1 | 0.99653 | -0.065942 | 0.4 | 1 | 1.1 | 0.9
63 | 1 | 0.0061619 | 0.0015443 | 0 | 0 | 1 | 0.99826 | -0.032772 | 0.4 | 1 | 1.1 | 0.9
52 | 1 | 0.0081781 | 0.0020496 | 0 | 0 | 1 | 0.99253 | -0.14354 | 0.4 | 1 | 1.1 | 0.9
53 | 1 | 0.006137 | 0.0015381 | 0 | 0 | 1 | 0.99234 | -0.14732 | 0.4 | 1 | 1.1 | 0.9
54 | 1 | 0 | 0 | 0 | 0 | 1 | 0.99422 | -0.11095 | 0.4 | 1 | 1.1 | 0.9
55 | 1 | 0.0052114 | 0.0013061 | 0 | 0 | 1 | 0.99206 | -0.15282 | 0.4 | 1 | 1.1 | 0.9
56 | 1 | 0.0054667 | 0.0013701 | 0 | 0 | 1 | 0.99398 | -0.11561 | 0.4 | 1 | 1.1 | 0.9
57 | 1 | 0.0033588 | 0.0008418 | 0 | 0 | 1 | 0.99615 | -0.073781 | 0.4 | 1 | 1.1 | 0.9
72 | 1 | 0.006761 | 0.0016945 | 0 | 0 | 1 | 0.99192 | -0.15539 | 0.4 | 1 | 1.1 | 0.9
70 | 1 | 0.0029896 | 0.00074925 | 0 | 0 | 1 | 0.99393 | -0.1166 | 0.4 | 1 | 1.1 | 0.9
79 | 1 | 0.002615 | 0.00065539 | 0 | 0 | 1 | 0.99668 | -0.06365 | 0.4 | 1 | 1.1 | 0.9
73 | 1 | 0.010174 | 0.0025499 | 0 | 0 | 1 | 0.99186 | -0.15663 | 0.4 | 1 | 1.1 | 0.9
68 | 1 | 0.0046732 | 0.0011712 | 0 | 0 | 1 | 0.99353 | -0.12431 | 0.4 | 1 | 1.1 | 0.9
80 | 1 | 0.0042963 | 0.0010768 | 0 | 0 | 1 | 0.9976 | -0.045999 | 0.4 | 1 | 1.1 | 0.9
77 | 3 | 0 | 0 | 0 | 0 | 1 | 1 | 0 | 0.4 | 1 | 1.1 | 0.9
78 | 1 | 0.001898 | 0.00047568 | 0 | 0 | 1 | 0.998 | -0.038247 | 0.4 | 1 | 1.1 | 0.9
81 | 1 | 0.0020803 | 0.00052137 | 0 | 0 | 1 | 0.9864 | -0.25922 | 0.4 | 1 | 1.1 | 0.9
67 | 1 | 0.0051515 | 0.0012911 | 0 | 0 | 1 | 0.99345 | -0.12582 | 0.4 | 1 | 1.1 | 0.9
69 | 1 | 0.004866 | 0.0012195 | 0 | 0 | 1 | 0.99344 | -0.12611 | 0.4 | 1 | 1.1 | 0.9
71 | 1 | 0.0023341 | 0.00058499 | 0 | 0 | 1 | 0.9934 | -0.12679 | 0.4 | 1 | 1.1 | 0.9

## generator_data
GEN_BUS | PG | QG | QMAX | QMIN | VG | MBASE | GEN_STATUS | PMAX | PMIN
77 | 0.44046 | 0.11285 | 10 | -10 | 1 | 100 | 1 | 10 | 0

## branch_data
F_BUS | T_BUS | BR_R | BR_X | BR_B | RATE_A | RATE_B | RATE_C | TAP | SHIFT | BR_STATUS | ANGMIN | ANGMAX | P_in | Q_in | P_out | Q_out
1 | 2 | 1.3666 | 0.87462 | 9.1795e-09 | 0 | 0 | 0 | 0 | 0 | 1 | -90 | 90 | 0.061571 | 0.015598 | -0.061514 | -0.015562
1 | 3 | 0.4492 | 0.28749 | 3.0173e-09 | 0 | 0 | 0 | 0 | 0 | 1 | -90 | 90 | -0.072962 | -0.018453 | 0.072989 | 0.018469
2 | 46 | 2.6206 | 1.6772 | 1.7603e-08 | 0 | 0 | 0 | 0 | 0 | 1 | -90 | 90 | 0.054486 | 0.013801 | -0.0544 | -0.013748
3 | 43 | 2.6267 | 1.6811 | 1.7644e-08 | 0 | 0 | 0 | 0 | 0 | 1 | -90 | 90 | -0.07334 | -0.018558 | 0.073496 | 0.018655
46 | 10 | 4.3919 | 2.8108 | 1.475e-08 | 0 | 0 | 0 | 0 | 0 | 1 | -90 | 90 | 0.048494 | 0.012267 | -0.04838 | -0.012196
43 | 44 | 0.18831 | 0.12052 | 1.2649e-09 | 0 | 0 | 0 | 0 | 0 | 1 | -90 | 90 | -0.074213 | -0.018835 | 0.074224 | 0.018842
44 | 45 | 0.032084 | 0.020534 | 2.1551e-10 | 0 | 0 | 0 | 0 | 0 | 1 | -90 | 90 | -0.074224 | -0.018842 | 0.074226 | 0.018843
10 | 9 | 0.63672 | 0.4075 | 1.0692e-09 | 0 | 0 | 0 | 0 | 0 | 1 | -90 | 90 | 0.04838 | 0.012196 | -0.048363 | -0.012185
4 | 5 | 3.7905 | 2.4259 | 6.3653e-09 | 0 | 0 | 0 | 0 | 0 | 1 | -90 | 90 | -0.018071 | -0.0045294 | 0.018085 | 0.0045377
4 | 6 | 0.99338 | 0.63576 | 1.6682e-09 | 0 | 0 | 0 | 0 | 0 | 1 | -90 | 90 | 0.010319 | 0.0025866 | -0.010318 | -0.002586
5 | 7 | 5.1012 | 3.2647 | 8.5662e-09 | 0 | 0 | 0 | 0 | 0 | 1 | -90 | 90 | -0.022943 | -0.0057552 | 0.022973 | 0.0057737
6 | 8 | 0.37591 | 0.24059 | 6.3126e-10 | 0 | 0 | 0 | 0 | 0 | 1 | -90 | 90 | 0.0069448 | 0.0017405 | -0.0069446 | -0.0017405
7 | 9 | 4.8216 | 3.0858 | 8.0968e-09 | 0 | 0 | 0 | 0 | 0 | 1 | -90 | 90 | -0.048238 | -0.012106 | 0.048363 | 0.012185
8 | 11 | 1.0089 | 0.64567 | 1.6941e-09 | 0 | 0 | 0 | 0 | 0 | 1 | -90 | 90 | 0.0056033 | 0.0014043 | -0.0056029 | -0.0014042
13 | 14 | 0.99606 | 0.63748 | 1.6727e-09 | 0 | 0 | 0 | 0 | 0 | 1 | -90 | 90 | -0.059536 | -0.015028 | 0.059575 | 0.015053
13 | 15 | 0.57209 | 0.36614 | 9.6069e-10 | 0 | 0 | 0 | 0 | 0 | 1 | -90 | 90 | 0.057946 | 0.014629 | -0.057925 | -0.014616
14 | 16 | 1.918 | 1.2275 | 3.2209e-09 | 0 | 0 | 0 | 0 | 0 | 1 | -90 | 90 | -0.070078 | -0.017685 | 0.070183 | 0.017751
15 | 17 | 1.2407 | 0.79402 | 2.0834e-09 | 0 | 0 | 0 | 0 | 0 | 1 | -90 | 90 | 0.053226 | 0.013438 | -0.053187 | -0.013413
16 | 59 | 5.2743 | 3.3756 | 8.857e-09 | 0 | 0 | 0 | 0 | 0 | 1 | -90 | 90 | -0.070183 | -0.017751 | 0.070469 | 0.017934
17 | 28 | 1.8407 | 1.1781 | 3.0911e-09 | 0 | 0 | 0 | 0 | 0 | 1 | -90 | 90 | 0.051714 | 0.013044 | -0.051659 | -0.013009
59 | 22 | 2.3246 | 1.4878 | 3.9037e-09 | 0 | 0 | 0 | 0 | 0 | 1 | -90 | 90 | -0.086568 | -0.021969 | 0.086759 | 0.022091
28 | 29 | 3.3808 | 2.1637 | 5.6773e-09 | 0 | 0 | 0 | 0 | 0 | 1 | -90 | 90 | 0.047523 | 0.011973 | -0.047438 | -0.011919
22 | 24 | 1.4162 | 0.90637 | 2.3782e-09 | 0 | 0 | 0 | 0 | 0 | 1 | -90 | 90 | -0.10029 | -0.025485 | 0.10045 | 0.025584
22 | 20 | 1.3376 | 0.85607 | 2.2462e-09 | 0 | 0 | 0 | 0 | 0 | 1 | -90 | 90 | 0.013536 | 0.0033948 | -0.013533 | -0.0033933
29 | 33 | 3.2248 | 2.0639 | 5.4154e-09 | 0 | 0 | 0 | 0 | 0 | 1 | -90 | 90 | 0.0335 | 0.0084257 | -0.033459 | -0.0084003
18 | 19 | 2.2186 | 1.4199 | 3.7257e-09 | 0 | 0 | 0 | 0 | 0 | 1 | -90 | 90 | 0.010842 | 0.0027171 | -0.010839 | -0.0027156
18 | 20 | 2.8375 | 1.816 | 4.7649e-09 | 0 | 0 | 0 | 0 | 0 | 1 | -90 | 90 | -0.013527 | -0.0033901 | 0.013533 | 0.0033933
19 | 21 | 2.7432 | 1.7557 | 4.6066e-09 | 0 | 0 | 0 | 0 | 0 | 1 | -90 | 90 | 0.0080887 | 0.0020263 | -0.0080868 | -0.0020255
21 | 83 | 2.4977 | 1.5985 | 4.1943e-09 | 0 | 0 | 0 | 0 | 0 | 1 | -90 | 90 | 0.0033528 | 0.00083908 | -0.0033525 | -0.0008393
83 | 86 | 5.7428 | 3.6754 | 9.6438e-09 | 0 | 0 | 0 | 0 | 0 | 1 | -90 | 90 | 0.001079 | 0.00026951 | -0.0010789 | -0.00027041
24 | 23 | 1.2768 | 0.81716 | 2.1441e-09 | 0 | 0 | 0 | 0 | 0 | 1 | -90 | 90 | -0.10615 | -0.027014 | 0.10631 | 0.027114
23 | 25 | 2.1152 | 1.3537 | 3.5519e-09 | 0 | 0 | 0 | 0 | 0 | 1 | -90 | 90 | -0.11861 | -0.030197 | 0.11893 | 0.030403
25 | 26 | 0.26646 | 0.17054 | 1.7899e-09 | 0 | 0 | 0 | 0 | 0 | 1 | -90 | 90 | -0.29795 | -0.076267 | 0.29821 | 0.07643
25 | 27 | 1.7173 | 1.0991 | 1.1536e-08 | 0 | 0 | 0 | 0 | 0 | 1 | -90 | 90 | 0.17902 | 0.045864 | -0.17843 | -0.045486
26 | 61 | 0.21569 | 0.13804 | 1.4488e-09 | 0 | 0 | 0 | 0 | 0 | 1 | -90 | 90 | -0.29821 | -0.07643 | 0.29842 | 0.076562
27 | 75 | 0.52244 | 0.33436 | 3.5093e-09 | 0 | 0 | 0 | 0 | 0 | 1 | -90 | 90 | 0.17843 | 0.045486 | -0.17825 | -0.04537
61 | 62 | 0.33951 | 0.21729 | 2.2805e-09 | 0 | 0 | 0 | 0 | 0 | 1 | -90 | 90 | -0.3047 | -0.078138 | 0.30504 | 0.078354
75 | 74 | 0.40389 | 0.25849 | 2.713e-09 | 0 | 0 | 0 | 0 | 0 | 1 | -90 | 90 | 0.17523 | 0.044615 | -0.1751 | -0.044529
62 | 63 | 0.19658 | 0.12581 | 1.3204e-09 | 0 | 0 | 0 | 0 | 0 | 1 | -90 | 90 | -0.35888 | -0.091904 | 0.35915 | 0.092077
62 | 51 | 1.459 | 0.93379 | 2.4501e-09 | 0 | 0 | 0 | 0 | 0 | 1 | -90 | 90 | 0.053841 | 0.01355 | -0.053796 | -0.013521
37 | 38 | 3.2238 | 2.0633 | 5.4137e-09 | 0 | 0 | 0 | 0 | 0 | 1 | -90 | 90 | -0.088368 | -0.022282 | 0.088645 | 0.022459
37 | 35 | 4.0602 | 2.5985 | 6.8182e-09 | 0 | 0 | 0 | 0 | 0 | 1 | -90 | 90 | 0.088368 | 0.022282 | -0.08802 | -0.02206
38 | 65 | 0.50238 | 0.32152 | 3.3745e-09 | 0 | 0 | 0 | 0 | 0 | 1 | -90 | 90 | 0.079611 | 0.020231 | -0.079576 | -0.020209
38 | 76 | 0.11808 | 0.075572 | 7.9316e-10 | 0 | 0 | 0 | 0 | 0 | 1 | -90 | 90 | -0.16826 | -0.04269 | 0.16829 | 0.042713
35 | 36 | 2.8043 | 1.7947 | 4.7091e-09 | 0 | 0 | 0 | 0 | 0 | 1 | -90 | 90 | 0.0056447 | 0.0014146 | -0.0056438 | -0.0014145
74 | 76 | 0.91039 | 0.58265 | 6.1152e-09 | 0 | 0 | 0 | 0 | 0 | 1 | -90 | 90 | 0.16985 | 0.043213 | -0.16956 | -0.04303
33 | 34 | 4.8842 | 3.1259 | 8.2018e-09 | 0 | 0 | 0 | 0 | 0 | 1 | -90 | 90 | 0.022336 | 0.0056126 | -0.022309 | -0.0055959
34 | 84 | 21.481 | 13.7479 | 3.6072e-08 | 0 | 0 | 0 | 0 | 0 | 1 | -90 | 90 | 0.0022766 | 0.00056687 | -0.0022754 | -0.00056948
34 | 82 | 3.9361 | 2.5191 | 6.6098e-09 | 0 | 0 | 0 | 0 | 0 | 1 | -90 | 90 | 0.016533 | 0.0041521 | -0.016521 | -0.004145
30 | 31 | 0.2171 | 0.13894 | 3.6456e-10 | 0 | 0 | 0 | 0 | 0 | 1 | -90 | 90 | -0.0053872 | -0.0013502 | 0.0053873 | 0.0013502
31 | 32 | 1.4507 | 0.92842 | 2.436e-09 | 0 | 0 | 0 | 0 | 0 | 1 | -90 | 90 | -0.0053873 | -0.0013502 | 0.0053878 | 0.0013502
32 | 82 | 4.257 | 2.7245 | 7.1487e-09 | 0 | 0 | 0 | 0 | 0 | 1 | -90 | 90 | -0.016508 | -0.0041373 | 0.016521 | 0.004145
84 | 85 | 5.7341 | 3.6698 | 9.6292e-09 | 0 | 0 | 0 | 0 | 0 | 1 | -90 | 90 | 0.0022754 | 0.00056948 | -0.002275 | -0.00057017
65 | 66 | 1.9522 | 1.2494 | 3.2783e-09 | 0 | 0 | 0 | 0 | 0 | 1 | -90 | 90 | 0.0029065 | 0.00072798 | -0.0029063 | -0.00072818
65 | 64 | 0.37266 | 0.2385 | 2.5032e-09 | 0 | 0 | 0 | 0 | 0 | 1 | -90 | 90 | 0.07667 | 0.019481 | -0.076646 | -0.019466
66 | 81 | 1.396 | 0.89346 | 2.3443e-09 | 0 | 0 | 0 | 0 | 0 | 1 | -90 | 90 | 0.0020803 | 0.00052118 | -0.0020803 | -0.00052137
64 | 45 | 0.66612 | 0.42631 | 4.4744e-09 | 0 | 0 | 0 | 0 | 0 | 1 | -90 | 90 | 0.075704 | 0.01923 | -0.075662 | -0.019203
39 | 40 | 1.1553 | 0.73941 | 1.9401e-09 | 0 | 0 | 0 | 0 | 0 | 1 | -90 | 90 | -0.011375 | -0.0028508 | 0.011376 | 0.0028516
40 | 42 | 1.7604 | 1.1267 | 2.9562e-09 | 0 | 0 | 0 | 0 | 0 | 1 | -90 | 90 | -0.017592 | -0.0044095 | 0.017598 | 0.0044129
42 | 60 | 0.33673 | 0.21551 | 5.6546e-10 | 0 | 0 | 0 | 0 | 0 | 1 | -90 | 90 | -0.022203 | -0.0055669 | 0.022204 | 0.005568
60 | 58 | 1.8214 | 1.1657 | 3.0586e-09 | 0 | 0 | 0 | 0 | 0 | 1 | -90 | 90 | -0.027331 | -0.0068529 | 0.027346 | 0.006862
58 | 50 | 0.2354 | 0.15065 | 3.9529e-10 | 0 | 0 | 0 | 0 | 0 | 1 | -90 | 90 | -0.031251 | -0.0078406 | 0.031253 | 0.0078421
47 | 48 | 0.41624 | 0.2664 | 6.9898e-10 | 0 | 0 | 0 | 0 | 0 | 1 | -90 | 90 | 0.037997 | 0.0095438 | -0.037991 | -0.0095397
47 | 49 | 1.7799 | 1.1392 | 2.989e-09 | 0 | 0 | 0 | 0 | 0 | 1 | -90 | 90 | -0.043811 | -0.011001 | 0.043848 | 0.011024
48 | 50 | 1.7991 | 1.1515 | 3.0212e-09 | 0 | 0 | 0 | 0 | 0 | 1 | -90 | 90 | 0.034937 | 0.0087742 | -0.034913 | -0.0087594
49 | 51 | 0.43483 | 0.27829 | 7.302e-10 | 0 | 0 | 0 | 0 | 0 | 1 | -90 | 90 | -0.047356 | -0.011903 | 0.047366 | 0.01191
63 | 77 | 0.40732 | 0.26069 | 2.736e-09 | 0 | 0 | 0 | 0 | 0 | 1 | -90 | 90 | -0.36532 | -0.093622 | 0.3659 | 0.093993
52 | 53 | 0.59067 | 0.37803 | 9.9189e-10 | 0 | 0 | 0 | 0 | 0 | 1 | -90 | 90 | 0.028297 | 0.0070968 | -0.028292 | -0.0070936
52 | 54 | 3.9531 | 2.53 | 6.6383e-09 | 0 | 0 | 0 | 0 | 0 | 1 | -90 | 90 | -0.036475 | -0.0091464 | 0.036532 | 0.009182
53 | 55 | 1.0965 | 0.70177 | 1.8413e-09 | 0 | 0 | 0 | 0 | 0 | 1 | -90 | 90 | 0.022155 | 0.0055555 | -0.022149 | -0.005552
54 | 56 | 0.8102 | 0.51853 | 1.3605e-09 | 0 | 0 | 0 | 0 | 0 | 1 | -90 | 90 | 0.025495 | 0.0063943 | -0.025489 | -0.0063908
54 | 57 | 2.6634 | 1.7045 | 4.4725e-09 | 0 | 0 | 0 | 0 | 0 | 1 | -90 | 90 | -0.062027 | -0.015576 | 0.062137 | 0.015646
55 | 72 | 0.66882 | 0.42804 | 1.1231e-09 | 0 | 0 | 0 | 0 | 0 | 1 | -90 | 90 | 0.016938 | 0.0042459 | -0.016936 | -0.0042447
56 | 70 | 0.22019 | 0.14092 | 3.6976e-10 | 0 | 0 | 0 | 0 | 0 | 1 | -90 | 90 | 0.020023 | 0.0050207 | -0.020022 | -0.0050201
57 | 79 | 0.69035 | 0.44182 | 1.1593e-09 | 0 | 0 | 0 | 0 | 0 | 1 | -90 | 90 | -0.065496 | -0.016488 | 0.065528 | 0.016508
72 | 73 | 0.53556 | 0.34276 | 8.9935e-10 | 0 | 0 | 0 | 0 | 0 | 1 | -90 | 90 | 0.010175 | 0.0025502 | -0.010174 | -0.0025499
70 | 68 | 2.0036 | 1.2823 | 3.3646e-09 | 0 | 0 | 0 | 0 | 0 | 1 | -90 | 90 | 0.017032 | 0.0042708 | -0.017026 | -0.0042672
79 | 80 | 1.1582 | 0.74122 | 1.9448e-09 | 0 | 0 | 0 | 0 | 0 | 1 | -90 | 90 | -0.068143 | -0.017164 | 0.0682 | 0.0172
68 | 67 | 0.53898 | 0.34495 | 9.051e-10 | 0 | 0 | 0 | 0 | 0 | 1 | -90 | 90 | 0.012353 | 0.003096 | -0.012352 | -0.0030955
80 | 78 | 0.47903 | 0.30658 | 8.0443e-10 | 0 | 0 | 0 | 0 | 0 | 1 | -90 | 90 | -0.072497 | -0.018277 | 0.072524 | 0.018294
77 | 78 | 2.3084 | 1.4774 | 3.8764e-09 | 0 | 0 | 0 | 0 | 0 | 1 | -90 | 90 | 0.074558 | 0.018857 | -0.074422 | -0.01877
67 | 69 | 0.18359 | 0.1175 | 3.0829e-10 | 0 | 0 | 0 | 0 | 0 | 1 | -90 | 90 | 0.0072003 | 0.0018044 | -0.0072002 | -0.0018044
69 | 71 | 1.2837 | 0.8216 | 2.1558e-09 | 0 | 0 | 0 | 0 | 0 | 1 | -90 | 90 | 0.0023342 | 0.00058483 | -0.0023341 | -0.00058499