## bus_data
BUS_I | BUS_TYPE | Pd | Qd | Gs | Bs | area | Vm | Va | baseKV | zone | Vmax | Vmin
1 | 1 | 0.015045 | 0.0037706 | 0 | 0 | 1 | 0.98602 | -0.2679 | 0.4 | 1 | 1.1 | 0.9
2 | 1 | 0 | 0 | 0 | 0 | 1 | 0.98825 | -0.22475 | 0.4 | 1 | 1.1 | 0.9
3 | 1 | 0 | 0 | 0 | 0 | 1 | 0.98597 | -0.26893 | 0.4 | 1 | 1.1 | 0.9
4 | 1 | 0 | 0 | 0 | 0 | 1 | 0.98803 | -0.2292 | 0.4 | 1 | 1.1 | 0.9
6 | 1 | 0 | 0 | 0 | 0 | 1 | 0.99168 | -0.15887 | 0.4 | 1 | 1.1 | 0.9
8 | 1 | 0 | 0 | 0 | 0 | 1 | 0.98222 | -0.34179 | 0.4 | 1 | 1.1 | 0.9
29 | 1 | 0.015737 | 0.0039441 | 0 | 0 | 1 | 0.98766 | -0.23634 | 0.4 | 1 | 1.1 | 0.9
5 | 1 | 0 | 0 | 0 | 0 | 1 | 0.99854 | -0.027746 | 0.4 | 1 | 1.1 | 0.9
23 | 1 | 0 | 0 | 0 | 0 | 1 | 0.99378 | -0.11905 | 0.4 | 1 | 1.1 | 0.9
25 | 1 | 0 | 0 | 0 | 0 | 1 | 0.99569 | -0.082175 | 0.4 | 1 | 1.1 | 0.9
37 | 3 | 0.0029986 | 0.00075152 | 0 | 0 | 1 | 1 | 0 | 0.4 | 1 | 1.1 | 0.9
28 | 1 | 0.018202 | 0.0045617 | 0 | 0 | 1 | 0.99347 | -0.12466 | 0.4 | 1 | 1.1 | 0.9
12 | 1 | 0.051788 | 0.012979 | 0 | 0 | 1 | 0.97858 | -0.41301 | 0.4 | 1 | 1.1 | 0.9
14 | 1 | 0 | 0 | 0 | 0 | 1 | 0.99169 | -0.15863 | 0.4 | 1 | 1.1 | 0.9
15 | 1 | 0 | 0 | 0 | 0 | 1 | 0.99311 | -0.13126 | 0.4 | 1 | 1.1 | 0.9
30 | 1 | 0.0065483 | 0.0016412 | 0 | 0 | 1 | 0.99015 | -0.18831 | 0.4 | 1 | 1.1 | 0.9
33 | 1 | 0.013118 | 0.0032877 | 0 | 0 | 1 | 0.99305 | -0.13308 | 0.4 | 1 | 1.1 | 0.9
18 | 1 | 0 | 0 | 0 | 0 | 1 | 0.99299 | -0.1342 | 0.4 | 1 | 1.1 | 0.9
24 | 1 | 0 | 0 | 0 | 0 | 1 | 0.99374 | -0.11976 | 0.4 | 1 | 1.1 | 0.9
36 | 1 | 0.002906 | 0.00072831 | 0 | 0 | 1 | 0.99615 | -0.073152 | 0.4 | 1 | 1.1 | 0.9
26 | 1 | 0.015395 | 0.0038584 | 0 | 0 | 1 | 0.99334 | -0.12749 | 0.4 | 1 | 1.1 | 0.9
27 | 1 | 0 | 0 | 0 | 0 | 1 | 0.99368 | -0.12094 | 0.4 | 1 | 1.1 | 0.9
9 | 1 | 0.087203 | 0.021855 | 0 | 0 | 1 | 0.98532 | -0.28206 | 0.4 | 1 | 1.1 | 0.9
11 | 1 | 0 | 0 | 0 | 0 | 1 | 0.98816 | -0.22692 | 0.4 | 1 | 1.1 | 0.9
13 | 1 | 0 | 0 | 0 | 0 | 1 | 0.98923 | -0.20613 | 0.4 | 1 | 1.1 | 0.9
16 | 1 | 0.052815 | 0.013237 | 0 | 0 | 1 | 0.99249 | -0.14395 | 0.4 | 1 | 1.1 | 0.9
19 | 1 | 0 | 0 | 0 | 0 | 1 | 0.98992 | -0.19366 | 0.4 | 1 | 1.1 | 0.9
35 | 1 | 0 | 0 | 0 | 0 | 1 | 0.98902 | -0.21113 | 0.4 | 1 | 1.1 | 0.9
20 | 1 | 0 | 0 | 0 | 0 | 1 | 0.9896 | -0.19987 | 0.4 | 1 | 1.1 | 0.9
34 | 1 | 0.013075 | 0.0032769 | 0 | 0 | 1 | 0.9907 | -0.17854 | 0.4 | 1 | 1.1 | 0.9
39 | 1 | 0.031633 | 0.007928 | 0 | 0 | 1 | 0.98916 | -0.20847 | 0.4 | 1 | 1.1 | 0.9
22 | 1 | 0 | 0 | 0 | 0 | 1 | 0.99194 | -0.15457 | 0.4 | 1 | 1.1 | 0.9
31 | 1 | 0.0047007 | 0.0011781 | 0 | 0 | 1 | 0.99247 | -0.14427 | 0.4 | 1 | 1.1 | 0.9
38 | 1 | 0.016094 | 0.0040335 | 0 | 0 | 1 | 0.98843 | -0.22259 | 0.4 | 1 | 1.1 | 0.9
32 | 1 | 0.034748 | 0.0087086 | 0 | 0 | 1 | 0.99208 | -0.15195 | 0.4 | 1 | 1.1 | 0.9

## generator_data
GEN_BUS | PG | QG | QMAX | QMIN | VG | MBASE | GEN_STATUS | PMAX | PMIN
37 | 0.38622 | 0.098423 | 10 | -10 | 1 | 100 | 1 | 10 | 0

## branch_data
F_BUS | T_BUS | BR_R | BR_X | BR_B | RATE_A | RATE_B | RATE_C | TAP | SHIFT | BR_STATUS | ANGMIN | ANGMAX | P_in | Q_in | P_out | Q_out
1 | 2 | 2.8202 | 1.8049 | 4.7359e-09 | 0 | 0 | 0 | 0 | 0 | 1 | -90 | 90 | -0.067193 | -0.016979 | 0.067332 | 0.017067
1 | 3 | 0.086653 | 0.055458 | 1.4551e-10 | 0 | 0 | 0 | 0 | 0 | 1 | -90 | 90 | 0.052148 | 0.013208 | -0.052146 | -0.013206
2 | 4 | 1.2389 | 0.7929 | 2.0805e-09 | 0 | 0 | 0 | 0 | 0 | 1 | -90 | 90 | 0.015746 | 0.0039491 | -0.015742 | -0.0039472
2 | 6 | 3.5045 | 2.2429 | 5.885e-09 | 0 | 0 | 0 | 0 | 0 | 1 | -90 | 90 | -0.083078 | -0.021016 | 0.083342 | 0.021185
3 | 8 | 6.1065 | 3.9081 | 1.0254e-08 | 0 | 0 | 0 | 0 | 0 | 1 | -90 | 90 | 0.052146 | 0.013207 | -0.051964 | -0.013091
4 | 29 | 1.9832 | 1.2693 | 3.3304e-09 | 0 | 0 | 0 | 0 | 0 | 1 | -90 | 90 | 0.015742 | 0.0039472 | -0.015737 | -0.0039441
6 | 28 | 1.8293 | 1.1707 | 3.0718e-09 | 0 | 0 | 0 | 0 | 0 | 1 | -90 | 90 | -0.083342 | -0.021184 | 0.083479 | 0.021272
8 | 12 | 5.9254 | 3.7923 | 9.9504e-09 | 0 | 0 | 0 | 0 | 0 | 1 | -90 | 90 | 0.051964 | 0.013091 | -0.051787 | -0.012979
5 | 23 | 5.4937 | 3.5159 | 9.2254e-09 | 0 | 0 | 0 | 0 | 0 | 1 | -90 | 90 | 0.074506 | 0.018898 | -0.074181 | -0.018691
5 | 25 | 1.1637 | 0.74475 | 3.9082e-09 | 0 | 0 | 0 | 0 | 0 | 1 | -90 | 90 | 0.21042 | 0.053502 | -0.20987 | -0.053151
5 | 37 | 0.43978 | 0.28146 | 2.2155e-09 | 0 | 0 | 0 | 0 | 0 | 1 | -90 | 90 | -0.28492 | -0.0724 | 0.28531 | 0.072644
23 | 33 | 0.83942 | 0.53723 | 1.4096e-09 | 0 | 0 | 0 | 0 | 0 | 1 | -90 | 90 | 0.074181 | 0.018691 | -0.074131 | -0.018659
25 | 28 | 1.8691 | 1.1962 | 3.1388e-09 | 0 | 0 | 0 | 0 | 0 | 1 | -90 | 90 | 0.10189 | 0.025967 | -0.10168 | -0.025834
25 | 18 | 4.365 | 2.7936 | 7.33e-09 | 0 | 0 | 0 | 0 | 0 | 1 | -90 | 90 | 0.052971 | 0.013336 | -0.05284 | -0.013252
25 | 24 | 3.039 | 1.9449 | 5.1033e-09 | 0 | 0 | 0 | 0 | 0 | 1 | -90 | 90 | 0.055007 | 0.013848 | -0.054908 | -0.013785
37 | 36 | 3.3791 | 2.1626 | 5.6744e-09 | 0 | 0 | 0 | 0 | 0 | 1 | -90 | 90 | 0.097915 | 0.025028 | -0.09757 | -0.024807
14 | 15 | 1.2889 | 0.82487 | 2.1644e-09 | 0 | 0 | 0 | 0 | 0 | 1 | -90 | 90 | -0.094276 | -0.023831 | 0.0944 | 0.02391
14 | 30 | 1.3931 | 0.89155 | 2.3393e-09 | 0 | 0 | 0 | 0 | 0 | 1 | -90 | 90 | 0.094276 | 0.023831 | -0.094142 | -0.023746
15 | 36 | 2.7485 | 1.759 | 4.6154e-09 | 0 | 0 | 0 | 0 | 0 | 1 | -90 | 90 | -0.0944 | -0.02391 | 0.094664 | 0.024079
30 | 13 | 0.89705 | 0.57411 | 1.5064e-09 | 0 | 0 | 0 | 0 | 0 | 1 | -90 | 90 | 0.087594 | 0.022105 | -0.087519 | -0.022057
33 | 22 | 1.5601 | 0.99844 | 2.6198e-09 | 0 | 0 | 0 | 0 | 0 | 1 | -90 | 90 | 0.061013 | 0.015371 | -0.06095 | -0.015331
18 | 16 | 0.81591 | 0.52218 | 1.3701e-09 | 0 | 0 | 0 | 0 | 0 | 1 | -90 | 90 | 0.05284 | 0.013252 | -0.052815 | -0.013237
24 | 31 | 2.7466 | 1.7578 | 4.6122e-09 | 0 | 0 | 0 | 0 | 0 | 1 | -90 | 90 | 0.039507 | 0.0099238 | -0.039461 | -0.0098947
24 | 27 | 0.3407 | 0.21805 | 5.7213e-10 | 0 | 0 | 0 | 0 | 0 | 1 | -90 | 90 | 0.015401 | 0.0038617 | -0.0154 | -0.0038612
26 | 27 | 1.883 | 1.2051 | 3.162e-09 | 0 | 0 | 0 | 0 | 0 | 1 | -90 | 90 | -0.015395 | -0.0038584 | 0.0154 | 0.0038612
9 | 11 | 2.7598 | 1.7662 | 4.6344e-09 | 0 | 0 | 0 | 0 | 0 | 1 | -90 | 90 | -0.087202 | -0.021855 | 0.087432 | 0.022002
11 | 13 | 1.0448 | 0.6687 | 1.7546e-09 | 0 | 0 | 0 | 0 | 0 | 1 | -90 | 90 | -0.087432 | -0.022002 | 0.087519 | 0.022057
19 | 35 | 4.7616 | 3.0475 | 7.9961e-09 | 0 | 0 | 0 | 0 | 0 | 1 | -90 | 90 | 0.016116 | 0.0040464 | -0.016102 | -0.0040386
19 | 20 | 0.86106 | 0.55108 | 1.446e-09 | 0 | 0 | 0 | 0 | 0 | 1 | -90 | 90 | 0.031655 | 0.0079419 | -0.031646 | -0.0079361
19 | 34 | 1.3929 | 0.89146 | 2.3391e-09 | 0 | 0 | 0 | 0 | 0 | 1 | -90 | 90 | -0.047771 | -0.011988 | 0.047806 | 0.01201
35 | 38 | 3.1211 | 1.9975 | 5.2412e-09 | 0 | 0 | 0 | 0 | 0 | 1 | -90 | 90 | 0.016102 | 0.0040386 | -0.016094 | -0.0040335
20 | 39 | 1.1929 | 0.76345 | 2.0032e-09 | 0 | 0 | 0 | 0 | 0 | 1 | -90 | 90 | 0.031646 | 0.0079361 | -0.031633 | -0.007928
34 | 22 | 1.7365 | 1.1114 | 2.916e-09 | 0 | 0 | 0 | 0 | 0 | 1 | -90 | 90 | -0.060881 | -0.015287 | 0.06095 | 0.015331
31 | 32 | 0.9762 | 0.62477 | 1.6393e-09 | 0 | 0 | 0 | 0 | 0 | 1 | -90 | 90 | 0.03476 | 0.0087166 | -0.034748 | -0.0087086