## bus_data
BUS_I | BUS_TYPE | Pd | Qd | Gs | Bs | area | Vm | Va | baseKV | zone | Vmax | Vmin
1 | 1 | 0.0076579 | 0.0019192 | 0 | 0 | 1 | 0.99211 | -0.15138 | 0.4 | 1 | 1.1 | 0.9
2 | 1 | 0.0083228 | 0.0020859 | 0 | 0 | 1 | 0.99238 | -0.14601 | 0.4 | 1 | 1.1 | 0.9
4 | 1 | 0 | 0 | 0 | 0 | 1 | 0.9927 | -0.13992 | 0.4 | 1 | 1.1 | 0.9
8 | 1 | 0.090457 | 0.022671 | 0 | 0 | 1 | 0.99637 | -0.069393 | 0.4 | 1 | 1.1 | 0.9
9 | 1 | 0 | 0 | 0 | 0 | 1 | 0.98809 | -0.22906 | 0.4 | 1 | 1.1 | 0.9
6 | 1 | 0.0047361 | 0.001187 | 0 | 0 | 1 | 0.98696 | -0.2511 | 0.4 | 1 | 1.1 | 0.9
7 | 1 | 0 | 0 | 0 | 0 | 1 | 0.98726 | -0.2451 | 0.4 | 1 | 1.1 | 0.9
84 | 1 | 0.046245 | 0.01159 | 0 | 0 | 1 | 0.98756 | -0.23931 | 0.4 | 1 | 1.1 | 0.9
52 | 3 | 0 | 0 | 0 | 0 | 1 | 1 | 0 | 0.4 | 1 | 1.1 | 0.9
85 | 1 | 0 | 0 | 0 | 0 | 1 | 0.98653 | -0.25933 | 0.4 | 1 | 1.1 | 0.9
49 | 1 | 0.010727 | 0.0026883 | 0 | 0 | 1 | 0.99354 | -0.12429 | 0.4 | 1 | 1.1 | 0.9
83 | 1 | 0.011923 | 0.0029881 | 0 | 0 | 1 | 0.9938 | -0.11932 | 0.4 | 1 | 1.1 | 0.9
51 | 1 | 0.010432 | 0.0026145 | 0 | 0 | 1 | 0.99923 | -0.0148 | 0.4 | 1 | 1.1 | 0.9
73 | 1 | 0 | 0 | 0 | 0 | 1 | 0.99899 | -0.019409 | 0.4 | 1 | 1.1 | 0.9
71 | 1 | 0.035404 | 0.008873 | 0 | 0 | 1 | 0.99652 | -0.066834 | 0.4 | 1 | 1.1 | 0.9
72 | 1 | 0 | 0 | 0 | 0 | 1 | 0.99567 | -0.083123 | 0.4 | 1 | 1.1 | 0.9
74 | 1 | 0 | 0 | 0 | 0 | 1 | 0.99509 | -0.094354 | 0.4 | 1 | 1.1 | 0.9
75 | 1 | 0.040538 | 0.01016 | 0 | 0 | 1 | 0.99774 | -0.043405 | 0.4 | 1 | 1.1 | 0.9
80 | 1 | 0.0043414 | 0.0010881 | 0 | 0 | 1 | 0.99417 | -0.11213 | 0.4 | 1 | 1.1 | 0.9
77 | 1 | 0.0043853 | 0.0010991 | 0 | 0 | 1 | 0.99492 | -0.097598 | 0.4 | 1 | 1.1 | 0.9
78 | 1 | 0 | 0 | 0 | 0 | 1 | 0.99449 | -0.10589 | 0.4 | 1 | 1.1 | 0.9
79 | 1 | 0.0037347 | 0.00093601 | 0 | 0 | 1 | 0.99417 | -0.11212 | 0.4 | 1 | 1.1 | 0.9
81 | 1 | 0 | 0 | 0 | 0 | 1 | 0.99417 | -0.11221 | 0.4 | 1 | 1.1 | 0.9
82 | 1 | 0.0053152 | 0.0013321 | 0 | 0 | 1 | 0.99405 | -0.11451 | 0.4 | 1 | 1.1 | 0.9
86 | 1 | 0.031226 | 0.0078261 | 0 | 0 | 1 | 0.98628 | -0.26421 | 0.4 | 1 | 1.1 | 0.9

## generator_data
GEN_BUS | PG | QG | QMAX | QMIN | VG | MBASE | GEN_STATUS | PMAX | PMIN
52 | 0.31728 | 0.08022 | 10 | -10 | 1 | 100 | 1 | 10 | 0

## branch_data
F_BUS | T_BUS | BR_R | BR_X | BR_B | RATE_A | RATE_B | RATE_C | TAP | SHIFT | BR_STATUS | ANGMIN | ANGMAX | P_in | Q_in | P_out | Q_out
1 | 2 | 3.0941 | 1.9802 | 5.1958e-09 | 0 | 0 | 0 | 0 | 0 | 1 | -90 | 90 | -0.0076579 | -0.0019193 | 0.0076598 | 0.00192
2 | 4 | 1.6845 | 1.0781 | 2.8287e-09 | 0 | 0 | 0 | 0 | 0 | 1 | -90 | 90 | -0.015983 | -0.0040059 | 0.015987 | 0.0040086
4 | 8 | 3.1841 | 2.0378 | 5.3469e-09 | 0 | 0 | 0 | 0 | 0 | 1 | -90 | 90 | -0.098626 | -0.024884 | 0.09896 | 0.025098
4 | 9 | 4.7673 | 3.0511 | 8.0055e-09 | 0 | 0 | 0 | 0 | 0 | 1 | -90 | 90 | 0.082638 | 0.020876 | -0.082287 | -0.020651
8 | 52 | 1.6427 | 1.0514 | 5.5172e-09 | 0 | 0 | 0 | 0 | 0 | 1 | -90 | 90 | -0.18942 | -0.047768 | 0.19005 | 0.048172
9 | 84 | 0.87875 | 0.5624 | 1.4757e-09 | 0 | 0 | 0 | 0 | 0 | 1 | -90 | 90 | 0.051008 | 0.012793 | -0.050983 | -0.012777
9 | 85 | 4.2347 | 2.7102 | 7.1112e-09 | 0 | 0 | 0 | 0 | 0 | 1 | -90 | 90 | 0.031279 | 0.0078588 | -0.031234 | -0.0078306
6 | 7 | 5.5263 | 3.5368 | 9.2802e-09 | 0 | 0 | 0 | 0 | 0 | 1 | -90 | 90 | -0.0047361 | -0.001187 | 0.0047374 | 0.0011869
7 | 84 | 5.3458 | 3.4213 | 8.977e-09 | 0 | 0 | 0 | 0 | 0 | 1 | -90 | 90 | -0.0047374 | -0.0011869 | 0.0047387 | 0.0011869
52 | 73 | 2.1438 | 1.372 | 3.6001e-09 | 0 | 0 | 0 | 0 | 0 | 1 | -90 | 90 | 0.040622 | 0.010213 | -0.040584 | -0.010189
52 | 71 | 3.9364 | 2.5193 | 6.6102e-09 | 0 | 0 | 0 | 0 | 0 | 1 | -90 | 90 | 0.076168 | 0.019217 | -0.075925 | -0.019062
52 | 51 | 6.3536 | 4.0663 | 1.0669e-08 | 0 | 0 | 0 | 0 | 0 | 1 | -90 | 90 | 0.010439 | 0.0026181 | -0.010432 | -0.0026145
85 | 86 | 0.68164 | 0.43625 | 1.1447e-09 | 0 | 0 | 0 | 0 | 0 | 1 | -90 | 90 | 0.031234 | 0.0078307 | -0.031226 | -0.0078261
49 | 83 | 2.0476 | 1.3105 | 3.4385e-09 | 0 | 0 | 0 | 0 | 0 | 1 | -90 | 90 | -0.010727 | -0.0026883 | 0.010729 | 0.0026896
83 | 80 | 1.4069 | 0.90044 | 2.3626e-09 | 0 | 0 | 0 | 0 | 0 | 1 | -90 | 90 | -0.022652 | -0.0056777 | 0.02266 | 0.0056825
73 | 75 | 2.6446 | 1.6926 | 4.4411e-09 | 0 | 0 | 0 | 0 | 0 | 1 | -90 | 90 | 0.040584 | 0.010189 | -0.040538 | -0.01016
71 | 72 | 1.7917 | 1.1467 | 3.0087e-09 | 0 | 0 | 0 | 0 | 0 | 1 | -90 | 90 | 0.040521 | 0.010189 | -0.04049 | -0.01017
72 | 74 | 1.2337 | 0.78955 | 2.0717e-09 | 0 | 0 | 0 | 0 | 0 | 1 | -90 | 90 | 0.04049 | 0.01017 | -0.040468 | -0.010156
74 | 80 | 2.9198 | 1.8687 | 4.9032e-09 | 0 | 0 | 0 | 0 | 0 | 1 | -90 | 90 | 0.027024 | 0.0067847 | -0.027001 | -0.0067705
74 | 77 | 1.071 | 0.68544 | 1.7985e-09 | 0 | 0 | 0 | 0 | 0 | 1 | -90 | 90 | 0.013444 | 0.0033712 | -0.013442 | -0.0033701
77 | 78 | 4.0637 | 2.6008 | 6.8241e-09 | 0 | 0 | 0 | 0 | 0 | 1 | -90 | 90 | 0.0090568 | 0.002271 | -0.0090532 | -0.0022694
78 | 79 | 3.0469 | 1.95 | 5.1165e-09 | 0 | 0 | 0 | 0 | 0 | 1 | -90 | 90 | 0.0090532 | 0.0022694 | -0.0090505 | -0.0022682
79 | 81 | 0.079117 | 0.050635 | 1.3286e-10 | 0 | 0 | 0 | 0 | 0 | 1 | -90 | 90 | 0.0053158 | 0.0013322 | -0.0053158 | -0.0013322
81 | 82 | 1.9138 | 1.2248 | 3.2137e-09 | 0 | 0 | 0 | 0 | 0 | 1 | -90 | 90 | 0.0053158 | 0.0013322 | -0.0053152 | -0.0013321