## bus_data
BUS_I | BUS_TYPE | Pd | Qd | Gs | Bs | area | Vm | Va | baseKV | zone | Vmax | Vmin
1 | 1 | 0.028105 | 0.0070438 | 0 | 0 | 1 | 0.99319 | -0.12963 | 0.4 | 1 | 1.1 | 0.9
2 | 1 | 0 | 0 | 0 | 0 | 1 | 0.99463 | -0.10198 | 0.4 | 1 | 1.1 | 0.9
3 | 1 | 0 | 0 | 0 | 0 | 1 | 0.99234 | -0.14599 | 0.4 | 1 | 1.1 | 0.9
4 | 1 | 0 | 0 | 0 | 0 | 1 | 0.99644 | -0.067518 | 0.4 | 1 | 1.1 | 0.9
5 | 1 | 0 | 0 | 0 | 0 | 1 | 0.99163 | -0.15967 | 0.4 | 1 | 1.1 | 0.9
6 | 1 | 0 | 0 | 0 | 0 | 1 | 0.9904 | -0.18335 | 0.4 | 1 | 1.1 | 0.9
41 | 1 | 0 | 0 | 0 | 0 | 1 | 0.99442 | -0.10562 | 0.4 | 1 | 1.1 | 0.9
53 | 1 | 0.013542 | 0.003394 | 0 | 0 | 1 | 0.99877 | -0.023184 | 0.4 | 1 | 1.1 | 0.9
39 | 1 | 0.033852 | 0.0084842 | 0 | 0 | 1 | 0.98877 | -0.21523 | 0.4 | 1 | 1.1 | 0.9
22 | 1 | 0.022985 | 0.0057606 | 0 | 0 | 1 | 0.98849 | -0.22036 | 0.4 | 1 | 1.1 | 0.9
18 | 1 | 0.02298 | 0.0057593 | 0 | 0 | 1 | 0.98892 | -0.21204 | 0.4 | 1 | 1.1 | 0.9
8 | 3 | 0 | 0 | 0 | 0 | 1 | 1 | 0 | 0.4 | 1 | 1.1 | 0.9
50 | 1 | 0.014013 | 0.0035119 | 0 | 0 | 1 | 0.99891 | -0.02071 | 0.4 | 1 | 1.1 | 0.9
43 | 1 | 0.028584 | 0.0071638 | 0 | 0 | 1 | 0.99062 | -0.178 | 0.4 | 1 | 1.1 | 0.9
44 | 1 | 0 | 0 | 0 | 0 | 1 | 0.9889 | -0.2107 | 0.4 | 1 | 1.1 | 0.9
45 | 1 | 0 | 0 | 0 | 0 | 1 | 0.9854 | -0.27768 | 0.4 | 1 | 1.1 | 0.9
16 | 1 | 0 | 0 | 0 | 0 | 1 | 0.98502 | -0.28772 | 0.4 | 1 | 1.1 | 0.9
17 | 1 | 0 | 0 | 0 | 0 | 1 | 0.98702 | -0.24875 | 0.4 | 1 | 1.1 | 0.9
15 | 1 | 0.023861 | 0.0059801 | 0 | 0 | 1 | 0.9849 | -0.29006 | 0.4 | 1 | 1.1 | 0.9
38 | 1 | 0.023711 | 0.0059425 | 0 | 0 | 1 | 0.98716 | -0.24633 | 0.4 | 1 | 1.1 | 0.9
19 | 1 | 0 | 0 | 0 | 0 | 1 | 0.98639 | -0.26096 | 0.4 | 1 | 1.1 | 0.9
27 | 1 | 0.025742 | 0.0064515 | 0 | 0 | 1 | 0.99006 | -0.19094 | 0.4 | 1 | 1.1 | 0.9
28 | 1 | 0 | 0 | 0 | 0 | 1 | 0.99099 | -0.17286 | 0.4 | 1 | 1.1 | 0.9
51 | 1 | 0.017372 | 0.0043538 | 0 | 0 | 1 | 0.99825 | -0.033435 | 0.4 | 1 | 1.1 | 0.9
20 | 1 | 0 | 0 | 0 | 0 | 1 | 0.98289 | -0.32926 | 0.4 | 1 | 1.1 | 0.9
21 | 1 | 0 | 0 | 0 | 0 | 1 | 0.98512 | -0.28563 | 0.4 | 1 | 1.1 | 0.9
26 | 1 | 0.032992 | 0.0082687 | 0 | 0 | 1 | 0.98279 | -0.33113 | 0.4 | 1 | 1.1 | 0.9
10 | 1 | 0.017898 | 0.0044856 | 0 | 0 | 1 | 0.98211 | -0.3445 | 0.4 | 1 | 1.1 | 0.9
11 | 1 | 0 | 0 | 0 | 0 | 1 | 0.98272 | -0.33252 | 0.4 | 1 | 1.1 | 0.9
12 | 1 | 0 | 0 | 0 | 0 | 1 | 0.9829 | -0.32896 | 0.4 | 1 | 1.1 | 0.9
13 | 1 | 0 | 0 | 0 | 0 | 1 | 0.98391 | -0.30922 | 0.4 | 1 | 1.1 | 0.9
14 | 1 | 0.017476 | 0.0043798 | 0 | 0 | 1 | 0.9826 | -0.33495 | 0.4 | 1 | 1.1 | 0.9
23 | 1 | 0.021328 | 0.0053452 | 0 | 0 | 1 | 0.98525 | -0.2832 | 0.4 | 1 | 1.1 | 0.9
24 | 1 | 0 | 0 | 0 | 0 | 1 | 0.98904 | -0.21075 | 0.4 | 1 | 1.1 | 0.9
34 | 1 | 0 | 0 | 0 | 0 | 1 | 0.98999 | -0.19232 | 0.4 | 1 | 1.1 | 0.9
31 | 1 | 0.027448 | 0.0068791 | 0 | 0 | 1 | 0.98816 | -0.22779 | 0.4 | 1 | 1.1 | 0.9
33 | 1 | 0 | 0 | 0 | 0 | 1 | 0.98768 | -0.23717 | 0.4 | 1 | 1.1 | 0.9
37 | 1 | 0 | 0 | 0 | 0 | 1 | 0.98751 | -0.24038 | 0.4 | 1 | 1.1 | 0.9
35 | 1 | 0 | 0 | 0 | 0 | 1 | 0.9893 | -0.20571 | 0.4 | 1 | 1.1 | 0.9
36 | 1 | 0 | 0 | 0 | 0 | 1 | 0.98732 | -0.24401 | 0.4 | 1 | 1.1 | 0.9
56 | 1 | 0.01108 | 0.0027769 | 0 | 0 | 1 | 0.98738 | -0.24286 | 0.4 | 1 | 1.1 | 0.9
62 | 1 | 0.0049127 | 0.0012312 | 0 | 0 | 1 | 0.98991 | -0.19384 | 0.4 | 1 | 1.1 | 0.9
30 | 1 | 0 | 0 | 0 | 0 | 1 | 0.99064 | -0.17974 | 0.4 | 1 | 1.1 | 0.9
59 | 1 | 0.0054903 | 0.001376 | 0 | 0 | 1 | 0.98927 | -0.20615 | 0.4 | 1 | 1.1 | 0.9
29 | 1 | 0 | 0 | 0 | 0 | 1 | 0.99144 | -0.16416 | 0.4 | 1 | 1.1 | 0.9
60 | 1 | 0.010431 | 0.0026142 | 0 | 0 | 1 | 0.98727 | -0.24498 | 0.4 | 1 | 1.1 | 0.9
61 | 1 | 0.010573 | 0.0026498 | 0 | 0 | 1 | 0.98744 | -0.24168 | 0.4 | 1 | 1.1 | 0.9
54 | 1 | 0.0085572 | 0.0021446 | 0 | 0 | 1 | 0.99354 | -0.12364 | 0.4 | 1 | 1.1 | 0.9
63 | 1 | 0.0054556 | 0.0013673 | 0 | 0 | 1 | 0.99056 | -0.18114 | 0.4 | 1 | 1.1 | 0.9
52 | 1 | 0 | 0 | 0 | 0 | 1 | 0.99613 | -0.074037 | 0.4 | 1 | 1.1 | 0.9
58 | 1 | 0.02196 | 0.0055037 | 0 | 0 | 1 | 0.97993 | -0.3836 | 0.4 | 1 | 1.1 | 0.9
46 | 1 | 0 | 0 | 0 | 0 | 1 | 0.98047 | -0.37298 | 0.4 | 1 | 1.1 | 0.9
57 | 1 | 0.0051415 | 0.0012886 | 0 | 0 | 1 | 0.98738 | -0.243 | 0.4 | 1 | 1.1 | 0.9
40 | 1 | 0 | 0 | 0 | 0 | 1 | 0.98655 | -0.25828 | 0.4 | 1 | 1.1 | 0.9
42 | 1 | 0.030818 | 0.0077238 | 0 | 0 | 1 | 0.98631 | -0.26291 | 0.4 | 1 | 1.1 | 0.9
47 | 1 | 0 | 0 | 0 | 0 | 1 | 0.97634 | -0.45356 | 0.4 | 1 | 1.1 | 0.9
48 | 1 | 0.082925 | 0.020783 | 0 | 0 | 1 | 0.97058 | -0.56691 | 0.4 | 1 | 1.1 | 0.9
55 | 1 | 0.026454 | 0.0066299 | 0 | 0 | 1 | 0.99561 | -0.084009 | 0.4 | 1 | 1.1 | 0.9

## generator_data
GEN_BUS | PG | QG | QMAX | QMIN | VG | MBASE | GEN_STATUS | PMAX | PMIN
8 | 0.6034 | 0.15421 | 10 | -10 | 1 | 100 | 1 | 10 | 0

## branch_data
F_BUS | T_BUS | BR_R | BR_X | BR_B | RATE_A | RATE_B | RATE_C | TAP | SHIFT | BR_STATUS | ANGMIN | ANGMAX | P_in | Q_in | P_out | Q_out
1 | 2 | 0.65248 | 0.41759 | 4.3828e-09 | 0 | 0 | 0 | 0 | 0 | 1 | -90 | 90 | -0.18883 | -0.047792 | 0.18908 | 0.047952
1 | 3 | 0.45291 | 0.28986 | 3.0422e-09 | 0 | 0 | 0 | 0 | 0 | 1 | -90 | 90 | 0.16073 | 0.040748 | -0.1606 | -0.040667
2 | 4 | 0.55471 | 0.35501 | 3.726e-09 | 0 | 0 | 0 | 0 | 0 | 1 | -90 | 90 | -0.27805 | -0.070476 | 0.27851 | 0.070771
2 | 5 | 2.8855 | 1.8467 | 4.8456e-09 | 0 | 0 | 0 | 0 | 0 | 1 | -90 | 90 | 0.088968 | 0.022524 | -0.088722 | -0.022367
3 | 6 | 1.0318 | 0.66032 | 3.4652e-09 | 0 | 0 | 0 | 0 | 0 | 1 | -90 | 90 | 0.1606 | 0.040667 | -0.16032 | -0.040484
4 | 41 | 1.2678 | 0.81142 | 2.1291e-09 | 0 | 0 | 0 | 0 | 0 | 1 | -90 | 90 | 0.13598 | 0.035055 | -0.13573 | -0.034894
4 | 53 | 0.48295 | 0.30909 | 3.244e-09 | 0 | 0 | 0 | 0 | 0 | 1 | -90 | 90 | -0.4145 | -0.10583 | 0.41539 | 0.10639
5 | 39 | 2.7624 | 1.7679 | 4.6388e-09 | 0 | 0 | 0 | 0 | 0 | 1 | -90 | 90 | 0.088722 | 0.022367 | -0.088487 | -0.022217
6 | 22 | 2.1006 | 1.3444 | 3.5274e-09 | 0 | 0 | 0 | 0 | 0 | 1 | -90 | 90 | 0.077682 | 0.019613 | -0.077544 | -0.019526
6 | 18 | 1.5318 | 0.98036 | 2.5723e-09 | 0 | 0 | 0 | 0 | 0 | 1 | -90 | 90 | 0.082633 | 0.02087 | -0.08252 | -0.020798
41 | 43 | 2.3944 | 1.5324 | 4.0209e-09 | 0 | 0 | 0 | 0 | 0 | 1 | -90 | 90 | 0.13573 | 0.034894 | -0.13525 | -0.03459
53 | 8 | 0.24534 | 0.15702 | 1.648e-09 | 0 | 0 | 0 | 0 | 0 | 1 | -90 | 90 | -0.42893 | -0.10979 | 0.42941 | 0.1101
39 | 38 | 2.4952 | 1.597 | 4.1902e-09 | 0 | 0 | 0 | 0 | 0 | 1 | -90 | 90 | 0.054635 | 0.013733 | -0.054554 | -0.013682
22 | 19 | 3.2666 | 2.0906 | 5.4854e-09 | 0 | 0 | 0 | 0 | 0 | 1 | -90 | 90 | 0.054559 | 0.013765 | -0.054453 | -0.013698
18 | 17 | 2.7108 | 1.7349 | 4.5522e-09 | 0 | 0 | 0 | 0 | 0 | 1 | -90 | 90 | 0.05954 | 0.015039 | -0.059436 | -0.014972
8 | 50 | 0.53698 | 0.34367 | 3.6069e-09 | 0 | 0 | 0 | 0 | 0 | 1 | -90 | 90 | 0.17399 | 0.044114 | -0.17382 | -0.044003
50 | 51 | 0.35845 | 0.22941 | 2.4078e-09 | 0 | 0 | 0 | 0 | 0 | 1 | -90 | 90 | 0.1598 | 0.040491 | -0.15971 | -0.040429
43 | 44 | 1.3688 | 0.876 | 2.2985e-09 | 0 | 0 | 0 | 0 | 0 | 1 | -90 | 90 | 0.10667 | 0.027426 | -0.1065 | -0.027318
44 | 45 | 2.7893 | 1.7852 | 4.684e-09 | 0 | 0 | 0 | 0 | 0 | 1 | -90 | 90 | 0.1065 | 0.027318 | -0.10616 | -0.027098
45 | 46 | 3.9345 | 2.5181 | 6.6071e-09 | 0 | 0 | 0 | 0 | 0 | 1 | -90 | 90 | 0.10616 | 0.027098 | -0.10567 | -0.026787
16 | 17 | 2.8673 | 1.8351 | 4.815e-09 | 0 | 0 | 0 | 0 | 0 | 1 | -90 | 90 | -0.059325 | -0.014902 | 0.059436 | 0.014972
16 | 15 | 0.17172 | 0.1099 | 2.8837e-10 | 0 | 0 | 0 | 0 | 0 | 1 | -90 | 90 | 0.059325 | 0.014902 | -0.059318 | -0.014898
15 | 13 | 2.3525 | 1.5056 | 3.9505e-09 | 0 | 0 | 0 | 0 | 0 | 1 | -90 | 90 | 0.035458 | 0.0089176 | -0.035425 | -0.0088972
38 | 40 | 1.6928 | 1.0834 | 2.8427e-09 | 0 | 0 | 0 | 0 | 0 | 1 | -90 | 90 | 0.030843 | 0.007739 | -0.030825 | -0.007728
19 | 23 | 1.7833 | 1.1413 | 2.9946e-09 | 0 | 0 | 0 | 0 | 0 | 1 | -90 | 90 | 0.054453 | 0.013698 | -0.054396 | -0.013661
27 | 28 | 3.0891 | 1.977 | 5.1874e-09 | 0 | 0 | 0 | 0 | 0 | 1 | -90 | 90 | -0.025742 | -0.0064515 | 0.025764 | 0.0064652
28 | 29 | 0.60266 | 0.3857 | 1.012e-09 | 0 | 0 | 0 | 0 | 0 | 1 | -90 | 90 | -0.063659 | -0.015992 | 0.063686 | 0.016009
28 | 30 | 0.8007 | 0.51245 | 1.3446e-09 | 0 | 0 | 0 | 0 | 0 | 1 | -90 | 90 | 0.037895 | 0.0095265 | -0.037883 | -0.0095187
51 | 52 | 1.2807 | 0.81967 | 4.3014e-09 | 0 | 0 | 0 | 0 | 0 | 1 | -90 | 90 | 0.14233 | 0.036075 | -0.14206 | -0.035898
20 | 21 | 5.7387 | 3.6728 | 9.6368e-09 | 0 | 0 | 0 | 0 | 0 | 1 | -90 | 90 | -0.032995 | -0.0082705 | 0.033064 | 0.0083136
20 | 26 | 0.24614 | 0.15753 | 4.1334e-10 | 0 | 0 | 0 | 0 | 0 | 1 | -90 | 90 | 0.032995 | 0.0082705 | -0.032992 | -0.0082687
21 | 23 | 0.32039 | 0.20505 | 5.3802e-10 | 0 | 0 | 0 | 0 | 0 | 1 | -90 | 90 | -0.033064 | -0.0083136 | 0.033068 | 0.008316
10 | 11 | 2.8964 | 1.8537 | 4.8638e-09 | 0 | 0 | 0 | 0 | 0 | 1 | -90 | 90 | -0.017898 | -0.0044856 | 0.017908 | 0.0044917
11 | 12 | 0.86047 | 0.5507 | 1.445e-09 | 0 | 0 | 0 | 0 | 0 | 1 | -90 | 90 | -0.017908 | -0.0044917 | 0.017911 | 0.0044935
12 | 13 | 2.4186 | 1.5479 | 4.0615e-09 | 0 | 0 | 0 | 0 | 0 | 1 | -90 | 90 | -0.035392 | -0.0088763 | 0.035425 | 0.0088972
12 | 14 | 1.4824 | 0.94875 | 2.4894e-09 | 0 | 0 | 0 | 0 | 0 | 1 | -90 | 90 | 0.017481 | 0.0043828 | -0.017476 | -0.0043798
24 | 34 | 2.948 | 1.8867 | 4.9505e-09 | 0 | 0 | 0 | 0 | 0 | 1 | -90 | 90 | -0.02747 | -0.0068929 | 0.027494 | 0.0069079
24 | 31 | 2.7194 | 1.7404 | 4.5667e-09 | 0 | 0 | 0 | 0 | 0 | 1 | -90 | 90 | 0.02747 | 0.0068929 | -0.027448 | -0.0068791
34 | 62 | 1.3666 | 0.87465 | 2.295e-09 | 0 | 0 | 0 | 0 | 0 | 1 | -90 | 90 | 0.004913 | 0.0012312 | -0.0049127 | -0.0012312
34 | 30 | 1.708 | 1.0932 | 2.8683e-09 | 0 | 0 | 0 | 0 | 0 | 1 | -90 | 90 | -0.032407 | -0.0081391 | 0.032427 | 0.0081513
33 | 37 | 1.3281 | 0.85 | 2.2303e-09 | 0 | 0 | 0 | 0 | 0 | 1 | -90 | 90 | 0.010575 | 0.0026509 | -0.010573 | -0.0026501
33 | 35 | 3.7013 | 2.3689 | 6.2155e-09 | 0 | 0 | 0 | 0 | 0 | 1 | -90 | 90 | -0.037236 | -0.0093352 | 0.037292 | 0.0093703
33 | 36 | 2.8674 | 1.8351 | 4.8152e-09 | 0 | 0 | 0 | 0 | 0 | 1 | -90 | 90 | 0.010435 | 0.0026162 | -0.010431 | -0.0026145
33 | 56 | 1.5349 | 0.98232 | 2.5775e-09 | 0 | 0 | 0 | 0 | 0 | 1 | -90 | 90 | 0.016226 | 0.004068 | -0.016221 | -0.0040655
37 | 61 | 0.53852 | 0.34465 | 9.0431e-10 | 0 | 0 | 0 | 0 | 0 | 1 | -90 | 90 | 0.010573 | 0.0026501 | -0.010573 | -0.0026498
35 | 59 | 0.35781 | 0.229 | 6.0086e-10 | 0 | 0 | 0 | 0 | 0 | 1 | -90 | 90 | 0.0054905 | 0.001376 | -0.0054903 | -0.001376
35 | 29 | 4.2755 | 2.7363 | 7.1797e-09 | 0 | 0 | 0 | 0 | 0 | 1 | -90 | 90 | -0.042782 | -0.010746 | 0.042867 | 0.0108
36 | 60 | 0.40648 | 0.26015 | 6.826e-10 | 0 | 0 | 0 | 0 | 0 | 1 | -90 | 90 | 0.010431 | 0.0026145 | -0.010431 | -0.0026142
56 | 57 | 0.11119 | 0.07116 | 1.8671e-10 | 0 | 0 | 0 | 0 | 0 | 1 | -90 | 90 | 0.0051416 | 0.0012886 | -0.0051415 | -0.0012886
30 | 63 | 1.1274 | 0.72155 | 1.8932e-09 | 0 | 0 | 0 | 0 | 0 | 1 | -90 | 90 | 0.005456 | 0.0013674 | -0.0054556 | -0.0013673
29 | 54 | 1.6832 | 1.0772 | 2.8265e-09 | 0 | 0 | 0 | 0 | 0 | 1 | -90 | 90 | -0.10655 | -0.026809 | 0.10676 | 0.026941
54 | 52 | 1.9162 | 1.2264 | 3.2178e-09 | 0 | 0 | 0 | 0 | 0 | 1 | -90 | 90 | -0.11532 | -0.029085 | 0.11559 | 0.029261
52 | 55 | 1.6758 | 1.0725 | 2.8141e-09 | 0 | 0 | 0 | 0 | 0 | 1 | -90 | 90 | 0.026466 | 0.0066377 | -0.026454 | -0.0066299
58 | 46 | 2.0843 | 1.3339 | 3.5e-09 | 0 | 0 | 0 | 0 | 0 | 1 | -90 | 90 | -0.02196 | -0.0055037 | 0.021971 | 0.0055105
46 | 47 | 4.1694 | 2.6684 | 7.0016e-09 | 0 | 0 | 0 | 0 | 0 | 1 | -90 | 90 | 0.083699 | 0.021277 | -0.083375 | -0.02107
40 | 42 | 0.65516 | 0.4193 | 1.1002e-09 | 0 | 0 | 0 | 0 | 0 | 1 | -90 | 90 | 0.030825 | 0.007728 | -0.030818 | -0.0077238
47 | 48 | 5.8058 | 3.7157 | 9.7495e-09 | 0 | 0 | 0 | 0 | 0 | 1 | -90 | 90 | 0.083375 | 0.02107 | -0.082925 | -0.020783