## bus_data
BUS_I | BUS_TYPE | Pd | Qd | Gs | Bs | area | Vm | Va | baseKV | zone | Vmax | Vmin
1 | 1 | 0.031339 | 0.0078543 | 0 | 0 | 1 | 0.98525 | -0.28165 | 0.4 | 1 | 1.1 | 0.9
2 | 1 | 0 | 0 | 0 | 0 | 1 | 0.98656 | -0.25608 | 0.4 | 1 | 1.1 | 0.9
4 | 1 | 0 | 0 | 0 | 0 | 1 | 0.98728 | -0.24211 | 0.4 | 1 | 1.1 | 0.9
13 | 1 | 0 | 0 | 0 | 0 | 1 | 0.99023 | -0.18555 | 0.4 | 1 | 1.1 | 0.9
11 | 1 | 0.0883 | 0.02213 | 0 | 0 | 1 | 0.97533 | -0.47467 | 0.4 | 1 | 1.1 | 0.9
14 | 1 | 0 | 0 | 0 | 0 | 1 | 0.99366 | -0.12009 | 0.4 | 1 | 1.1 | 0.9
12 | 1 | 0.030502 | 0.0076445 | 0 | 0 | 1 | 0.97479 | -0.48524 | 0.4 | 1 | 1.1 | 0.9
5 | 1 | 0.09415 | 0.023596 | 0 | 0 | 1 | 0.9868 | -0.25349 | 0.4 | 1 | 1.1 | 0.9
6 | 1 | 0 | 0 | 0 | 0 | 1 | 0.99122 | -0.16772 | 0.4 | 1 | 1.1 | 0.9
8 | 1 | 0.0034381 | 0.00086167 | 0 | 0 | 1 | 0.99332 | -0.12735 | 0.4 | 1 | 1.1 | 0.9
7 | 3 | 0 | 0 | 0 | 0 | 1 | 1 | 0 | 0.4 | 1 | 1.1 | 0.9
9 | 1 | 0 | 0 | 0 | 0 | 1 | 0.99631 | -0.069706 | 0.4 | 1 | 1.1 | 0.9
10 | 1 | 0 | 0 | 0 | 0 | 1 | 0.99732 | -0.050855 | 0.4 | 1 | 1.1 | 0.9
26 | 1 | 0.02395 | 0.0060024 | 0 | 0 | 1 | 0.99131 | -0.16568 | 0.4 | 1 | 1.1 | 0.9
24 | 1 | 0 | 0 | 0 | 0 | 1 | 0.99556 | -0.084259 | 0.4 | 1 | 1.1 | 0.9
25 | 1 | 0.037028 | 0.00928 | 0 | 0 | 1 | 0.99285 | -0.13589 | 0.4 | 1 | 1.1 | 0.9
27 | 1 | 0.013978 | 0.0035032 | 0 | 0 | 1 | 0.98579 | -0.27236 | 0.4 | 1 | 1.1 | 0.9
22 | 1 | 0.0067196 | 0.0016841 | 0 | 0 | 1 | 0.99084 | -0.17454 | 0.4 | 1 | 1.1 | 0.9
15 | 1 | 0.0035843 | 0.00089831 | 0 | 0 | 1 | 0.98216 | -0.343 | 0.4 | 1 | 1.1 | 0.9
16 | 1 | 0.0054919 | 0.0013764 | 0 | 0 | 1 | 0.98363 | -0.31434 | 0.4 | 1 | 1.1 | 0.9
18 | 1 | 0.0018194 | 0.00045597 | 0 | 0 | 1 | 0.97986 | -0.38802 | 0.4 | 1 | 1.1 | 0.9
17 | 1 | 0 | 0 | 0 | 0 | 1 | 0.9842 | -0.30312 | 0.4 | 1 | 1.1 | 0.9
19 | 1 | 0.0090799 | 0.0022756 | 0 | 0 | 1 | 0.97983 | -0.38861 | 0.4 | 1 | 1.1 | 0.9
20 | 1 | 0.010159 | 0.002546 | 0 | 0 | 1 | 0.97975 | -0.39015 | 0.4 | 1 | 1.1 | 0.9
23 | 1 | 0.098319 | 0.024641 | 0 | 0 | 1 | 0.98262 | -0.334 | 0.4 | 1 | 1.1 | 0.9
21 | 1 | 0.0032111 | 0.00080477 | 0 | 0 | 1 | 0.98696 | -0.24959 | 0.4 | 1 | 1.1 | 0.9

## generator_data
GEN_BUS | PG | QG | QMAX | QMIN | VG | MBASE | GEN_STATUS | PMAX | PMIN
7 | 0.46828 | 0.12016 | 10 | -10 | 1 | 100 | 1 | 10 | 0

## branch_data
F_BUS | T_BUS | BR_R | BR_X | BR_B | RATE_A | RATE_B | RATE_C | TAP | SHIFT | BR_STATUS | ANGMIN | ANGMAX | P_in | Q_in | P_out | Q_out
1 | 2 | 3.5555 | 2.2755 | 5.9706e-09 | 0 | 0 | 0 | 0 | 0 | 1 | -90 | 90 | -0.031339 | -0.0078543 | 0.031377 | 0.0078782
2 | 4 | 1.9465 | 1.2457 | 3.2687e-09 | 0 | 0 | 0 | 0 | 0 | 1 | -90 | 90 | -0.031377 | -0.0078782 | 0.031398 | 0.0078913
4 | 13 | 1.6505 | 1.0563 | 5.5432e-09 | 0 | 0 | 0 | 0 | 0 | 1 | -90 | 90 | -0.15155 | -0.038527 | 0.15196 | 0.038791
4 | 11 | 8.449 | 5.4074 | 1.4188e-08 | 0 | 0 | 0 | 0 | 0 | 1 | -90 | 90 | 0.12015 | 0.030636 | -0.11882 | -0.029784
13 | 14 | 1.9229 | 1.2306 | 6.458e-09 | 0 | 0 | 0 | 0 | 0 | 1 | -90 | 90 | -0.15196 | -0.038791 | 0.15244 | 0.039099
11 | 12 | 1.478 | 0.94595 | 2.482e-09 | 0 | 0 | 0 | 0 | 0 | 1 | -90 | 90 | 0.030517 | 0.0076541 | -0.030502 | -0.0076445
14 | 25 | 1.8861 | 1.2071 | 3.1674e-09 | 0 | 0 | 0 | 0 | 0 | 1 | -90 | 90 | 0.037055 | 0.0092975 | -0.037028 | -0.00928
14 | 9 | 1.1945 | 0.7645 | 4.0119e-09 | 0 | 0 | 0 | 0 | 0 | 1 | -90 | 90 | -0.1895 | -0.048397 | 0.18996 | 0.048693
5 | 6 | 3.9944 | 2.5564 | 6.7077e-09 | 0 | 0 | 0 | 0 | 0 | 1 | -90 | 90 | -0.09415 | -0.023596 | 0.094537 | 0.023843
6 | 8 | 1.8923 | 1.2111 | 3.1776e-09 | 0 | 0 | 0 | 0 | 0 | 1 | -90 | 90 | -0.094537 | -0.023843 | 0.09472 | 0.02396
8 | 10 | 3.4804 | 2.2275 | 5.8446e-09 | 0 | 0 | 0 | 0 | 0 | 1 | -90 | 90 | -0.098158 | -0.024821 | 0.09852 | 0.025052
7 | 9 | 1.2195 | 0.7805 | 4.0958e-09 | 0 | 0 | 0 | 0 | 0 | 1 | -90 | 90 | 0.25958 | 0.066743 | -0.25871 | -0.066182
7 | 10 | 1.1044 | 0.70682 | 3.7092e-09 | 0 | 0 | 0 | 0 | 0 | 1 | -90 | 90 | 0.2087 | 0.053415 | -0.20819 | -0.053087
9 | 26 | 6.241 | 3.9943 | 1.048e-08 | 0 | 0 | 0 | 0 | 0 | 1 | -90 | 90 | 0.068746 | 0.01749 | -0.06843 | -0.017288
10 | 24 | 1.3733 | 0.8789 | 2.3061e-09 | 0 | 0 | 0 | 0 | 0 | 1 | -90 | 90 | 0.10967 | 0.028035 | -0.10949 | -0.027922
26 | 27 | 10.5904 | 6.7778 | 1.7784e-08 | 0 | 0 | 0 | 0 | 0 | 1 | -90 | 90 | 0.04448 | 0.011286 | -0.044253 | -0.011142
24 | 22 | 3.6874 | 2.36 | 6.1922e-09 | 0 | 0 | 0 | 0 | 0 | 1 | -90 | 90 | 0.10949 | 0.027922 | -0.10901 | -0.027618
27 | 17 | 4.4391 | 2.841 | 7.4545e-09 | 0 | 0 | 0 | 0 | 0 | 1 | -90 | 90 | 0.030275 | 0.0076392 | -0.030231 | -0.0076114
22 | 21 | 3.2402 | 2.0738 | 5.4412e-09 | 0 | 0 | 0 | 0 | 0 | 1 | -90 | 90 | 0.1023 | 0.025934 | -0.10193 | -0.025699
15 | 16 | 5.0343 | 3.222 | 8.454e-09 | 0 | 0 | 0 | 0 | 0 | 1 | -90 | 90 | -0.024689 | -0.0062041 | 0.024723 | 0.0062249
15 | 18 | 9.2232 | 5.9029 | 1.5488e-08 | 0 | 0 | 0 | 0 | 0 | 1 | -90 | 90 | 0.021105 | 0.0053058 | -0.021059 | -0.0052783
16 | 17 | 1.6148 | 1.0335 | 2.7117e-09 | 0 | 0 | 0 | 0 | 0 | 1 | -90 | 90 | -0.030215 | -0.0076013 | 0.030231 | 0.0076114
18 | 19 | 0.27547 | 0.1763 | 4.6258e-10 | 0 | 0 | 0 | 0 | 0 | 1 | -90 | 90 | 0.0090802 | 0.0022758 | -0.0090799 | -0.0022756
18 | 20 | 0.90177 | 0.57713 | 1.5143e-09 | 0 | 0 | 0 | 0 | 0 | 1 | -90 | 90 | 0.01016 | 0.0025465 | -0.010159 | -0.002546
23 | 21 | 3.732 | 2.3885 | 6.267e-09 | 0 | 0 | 0 | 0 | 0 | 1 | -90 | 90 | -0.098319 | -0.024641 | 0.098717 | 0.024895