## bus_data
BUS_I | BUS_TYPE | Pd | Qd | Gs | Bs | area | Vm | Va | baseKV | zone | Vmax | Vmin
1 | 1 | 0.010521 | 0.0026367 | 0 | 0 | 1 | 0.98889 | -0.21169 | 0.4 | 1 | 1.1 | 0.9
2 | 1 | 0 | 0 | 0 | 0 | 1 | 0.98904 | -0.20879 | 0.4 | 1 | 1.1 | 0.9
4 | 1 | 0.0073171 | 0.0018338 | 0 | 0 | 1 | 0.98899 | -0.20989 | 0.4 | 1 | 1.1 | 0.9
12 | 1 | 0 | 0 | 0 | 0 | 1 | 0.98962 | -0.19751 | 0.4 | 1 | 1.1 | 0.9
5 | 1 | 0 | 0 | 0 | 0 | 1 | 0.99192 | -0.15319 | 0.4 | 1 | 1.1 | 0.9
18 | 1 | 0 | 0 | 0 | 0 | 1 | 0.99078 | -0.17495 | 0.4 | 1 | 1.1 | 0.9
21 | 1 | 0 | 0 | 0 | 0 | 1 | 0.9935 | -0.12311 | 0.4 | 1 | 1.1 | 0.9
33 | 1 | 0.010458 | 0.0026209 | 0 | 0 | 1 | 0.99142 | -0.163 | 0.4 | 1 | 1.1 | 0.9
8 | 1 | 0 | 0 | 0 | 0 | 1 | 0.97152 | -0.55014 | 0.4 | 1 | 1.1 | 0.9
16 | 1 | 0 | 0 | 0 | 0 | 1 | 0.97195 | -0.54154 | 0.4 | 1 | 1.1 | 0.9
80 | 1 | 0.0099475 | 0.0024931 | 0 | 0 | 1 | 0.97138 | -0.55289 | 0.4 | 1 | 1.1 | 0.9
9 | 1 | 0 | 0 | 0 | 0 | 1 | 0.98673 | -0.25313 | 0.4 | 1 | 1.1 | 0.9
57 | 1 | 0.013248 | 0.0033203 | 0 | 0 | 1 | 0.98557 | -0.27548 | 0.4 | 1 | 1.1 | 0.9
62 | 1 | 0.010524 | 0.0026376 | 0 | 0 | 1 | 0.98708 | -0.24641 | 0.4 | 1 | 1.1 | 0.9
27 | 1 | 0 | 0 | 0 | 0 | 1 | 0.98958 | -0.19825 | 0.4 | 1 | 1.1 | 0.9
25 | 1 | 0.010186 | 0.002553 | 0 | 0 | 1 | 0.99036 | -0.18325 | 0.4 | 1 | 1.1 | 0.9
14 | 1 | 0 | 0 | 0 | 0 | 1 | 0.97325 | -0.51598 | 0.4 | 1 | 1.1 | 0.9
66 | 1 | 0 | 0 | 0 | 0 | 1 | 0.97334 | -0.5142 | 0.4 | 1 | 1.1 | 0.9
71 | 1 | 0.0062685 | 0.001571 | 0 | 0 | 1 | 0.9731 | -0.51893 | 0.4 | 1 | 1.1 | 0.9
15 | 1 | 0 | 0 | 0 | 0 | 1 | 0.9885 | -0.21902 | 0.4 | 1 | 1.1 | 0.9
30 | 1 | 0 | 0 | 0 | 0 | 1 | 0.98828 | -0.22335 | 0.4 | 1 | 1.1 | 0.9
28 | 1 | 0.014967 | 0.0037511 | 0 | 0 | 1 | 0.98906 | -0.20833 | 0.4 | 1 | 1.1 | 0.9
74 | 1 | 0.0055453 | 0.0013898 | 0 | 0 | 1 | 0.97187 | -0.54328 | 0.4 | 1 | 1.1 | 0.9
72 | 1 | 0.0039392 | 0.00098726 | 0 | 0 | 1 | 0.97189 | -0.54288 | 0.4 | 1 | 1.1 | 0.9
17 | 1 | 0 | 0 | 0 | 0 | 1 | 0.98477 | -0.28983 | 0.4 | 1 | 1.1 | 0.9
77 | 1 | 0 | 0 | 0 | 0 | 1 | 0.98108 | -0.3612 | 0.4 | 1 | 1.1 | 0.9
79 | 1 | 0.017753 | 0.0044493 | 0 | 0 | 1 | 0.98916 | -0.20584 | 0.4 | 1 | 1.1 | 0.9
19 | 1 | 0 | 0 | 0 | 0 | 1 | 0.97326 | -0.51419 | 0.4 | 1 | 1.1 | 0.9
24 | 1 | 0 | 0 | 0 | 0 | 1 | 0.97436 | -0.49246 | 0.4 | 1 | 1.1 | 0.9
78 | 1 | 0.022999 | 0.005764 | 0 | 0 | 1 | 0.97268 | -0.52556 | 0.4 | 1 | 1.1 | 0.9
20 | 1 | 0 | 0 | 0 | 0 | 1 | 0.99114 | -0.16843 | 0.4 | 1 | 1.1 | 0.9
26 | 1 | 0.0068205 | 0.0017094 | 0 | 0 | 1 | 0.99106 | -0.16995 | 0.4 | 1 | 1.1 | 0.9
38 | 1 | 0.025803 | 0.0064667 | 0 | 0 | 1 | 0.99603 | -0.07506 | 0.4 | 1 | 1.1 | 0.9
75 | 1 | 0.015919 | 0.0039896 | 0 | 0 | 1 | 0.97168 | -0.54536 | 0.4 | 1 | 1.1 | 0.9
35 | 1 | 0 | 0 | 0 | 0 | 1 | 0.99923 | -0.014528 | 0.4 | 1 | 1.1 | 0.9
39 | 3 | 0.025813 | 0.0064693 | 0 | 0 | 1 | 1 | 0 | 0.4 | 1 | 1.1 | 0.9
40 | 1 | 0 | 0 | 0 | 0 | 1 | 0.99744 | -0.048695 | 0.4 | 1 | 1.1 | 0.9
34 | 1 | 0 | 0 | 0 | 0 | 1 | 0.99113 | -0.16846 | 0.4 | 1 | 1.1 | 0.9
81 | 1 | 0.0034745 | 0.00087079 | 0 | 0 | 1 | 0.97181 | -0.54438 | 0.4 | 1 | 1.1 | 0.9
55 | 1 | 0 | 0 | 0 | 0 | 1 | 0.98407 | -0.30445 | 0.4 | 1 | 1.1 | 0.9
32 | 1 | 0 | 0 | 0 | 0 | 1 | 0.98745 | -0.23932 | 0.4 | 1 | 1.1 | 0.9
68 | 1 | 0.0074417 | 0.0018651 | 0 | 0 | 1 | 0.976 | -0.46176 | 0.4 | 1 | 1.1 | 0.9
60 | 1 | 0.0075054 | 0.001881 | 0 | 0 | 1 | 0.97615 | -0.45895 | 0.4 | 1 | 1.1 | 0.9
31 | 1 | 0.013178 | 0.0033028 | 0 | 0 | 1 | 0.98819 | -0.22516 | 0.4 | 1 | 1.1 | 0.9
29 | 1 | 0.010377 | 0.0026006 | 0 | 0 | 1 | 0.98946 | -0.20075 | 0.4 | 1 | 1.1 | 0.9
61 | 1 | 0.010582 | 0.002652 | 0 | 0 | 1 | 0.98737 | -0.24091 | 0.4 | 1 | 1.1 | 0.9
65 | 1 | 0.0074708 | 0.0018724 | 0 | 0 | 1 | 0.97363 | -0.50844 | 0.4 | 1 | 1.1 | 0.9
70 | 1 | 0.0057525 | 0.0014417 | 0 | 0 | 1 | 0.97298 | -0.52118 | 0.4 | 1 | 1.1 | 0.9
73 | 1 | 0.0036542 | 0.00091582 | 0 | 0 | 1 | 0.97184 | -0.54389 | 0.4 | 1 | 1.1 | 0.9
46 | 1 | 0 | 0 | 0 | 0 | 1 | 0.99063 | -0.18 | 0.4 | 1 | 1.1 | 0.9
47 | 1 | 0 | 0 | 0 | 0 | 1 | 0.98986 | -0.19507 | 0.4 | 1 | 1.1 | 0.9
45 | 1 | 0.025959 | 0.0065059 | 0 | 0 | 1 | 0.9914 | -0.16509 | 0.4 | 1 | 1.1 | 0.9
49 | 1 | 0.023648 | 0.0059266 | 0 | 0 | 1 | 0.98985 | -0.19528 | 0.4 | 1 | 1.1 | 0.9
76 | 1 | 0.071363 | 0.017885 | 0 | 0 | 1 | 0.97166 | -0.5457 | 0.4 | 1 | 1.1 | 0.9
51 | 1 | 0 | 0 | 0 | 0 | 1 | 0.98079 | -0.36816 | 0.4 | 1 | 1.1 | 0.9
52 | 1 | 0.0064169 | 0.0016082 | 0 | 0 | 1 | 0.97966 | -0.39022 | 0.4 | 1 | 1.1 | 0.9
53 | 1 | 0.011191 | 0.0028048 | 0 | 0 | 1 | 0.9824 | -0.33687 | 0.4 | 1 | 1.1 | 0.9
37 | 1 | 0.020419 | 0.0051176 | 0 | 0 | 1 | 0.99065 | -0.17796 | 0.4 | 1 | 1.1 | 0.9
42 | 1 | 0 | 0 | 0 | 0 | 1 | 0.99517 | -0.092483 | 0.4 | 1 | 1.1 | 0.9
43 | 1 | 0 | 0 | 0 | 0 | 1 | 0.99292 | -0.1358 | 0.4 | 1 | 1.1 | 0.9
48 | 1 | 0 | 0 | 0 | 0 | 1 | 0.99403 | -0.11428 | 0.4 | 1 | 1.1 | 0.9
41 | 1 | 0.016227 | 0.0040668 | 0 | 0 | 1 | 0.99491 | -0.0974 | 0.4 | 1 | 1.1 | 0.9
44 | 1 | 0.009009 | 0.0022579 | 0 | 0 | 1 | 0.99445 | -0.10621 | 0.4 | 1 | 1.1 | 0.9
82 | 1 | 0.0097584 | 0.0024457 | 0 | 0 | 1 | 0.99385 | -0.11791 | 0.4 | 1 | 1.1 | 0.9
50 | 1 | 0 | 0 | 0 | 0 | 1 | 0.99386 | -0.11767 | 0.4 | 1 | 1.1 | 0.9
58 | 1 | 0 | 0 | 0 | 0 | 1 | 0.97632 | -0.45545 | 0.4 | 1 | 1.1 | 0.9
59 | 1 | 0.011013 | 0.0027602 | 0 | 0 | 1 | 0.97518 | -0.47799 | 0.4 | 1 | 1.1 | 0.9
56 | 1 | 0.0066764 | 0.0016733 | 0 | 0 | 1 | 0.98399 | -0.30602 | 0.4 | 1 | 1.1 | 0.9
63 | 1 | 0 | 0 | 0 | 0 | 1 | 0.97459 | -0.48953 | 0.4 | 1 | 1.1 | 0.9
64 | 1 | 0 | 0 | 0 | 0 | 1 | 0.97445 | -0.49235 | 0.4 | 1 | 1.1 | 0.9
67 | 1 | 0.0076331 | 0.001913 | 0 | 0 | 1 | 0.97426 | -0.49594 | 0.4 | 1 | 1.1 | 0.9
69 | 1 | 0.0070761 | 0.0017734 | 0 | 0 | 1 | 0.97412 | -0.49872 | 0.4 | 1 | 1.1 | 0.9

## generator_data
GEN_BUS | PG | QG | QMAX | QMIN | VG | MBASE | GEN_STATUS | PMAX | PMIN
39 | 0.52161 | 0.13373 | 10 | -10 | 1 | 100 | 1 | 10 | 0

## branch_data
F_BUS | T_BUS | BR_R | BR_X | BR_B | RATE_A | RATE_B | RATE_C | TAP | SHIFT | BR_STATUS | ANGMIN | ANGMAX | P_in | Q_in | P_out | Q_out
1 | 2 | 1.2063 | 0.77201 | 2.0256e-09 | 0 | 0 | 0 | 0 | 0 | 1 | -90 | 90 | -0.010521 | -0.0026367 | 0.010522 | 0.0026375
2 | 4 | 0.65333 | 0.41813 | 1.0971e-09 | 0 | 0 | 0 | 0 | 0 | 1 | -90 | 90 | 0.0073175 | 0.001834 | -0.0073171 | -0.0018338
2 | 12 | 2.7743 | 1.7755 | 4.6587e-09 | 0 | 0 | 0 | 0 | 0 | 1 | -90 | 90 | -0.01784 | -0.0044715 | 0.017849 | 0.0044771
12 | 27 | 0.017539 | 0.011225 | 1.1781e-10 | 0 | 0 | 0 | 0 | 0 | 1 | -90 | 90 | 0.18548 | 0.047099 | -0.18547 | -0.047094
12 | 25 | 0.31055 | 0.19875 | 2.086e-09 | 0 | 0 | 0 | 0 | 0 | 1 | -90 | 90 | -0.20333 | -0.051576 | 0.20347 | 0.051665
5 | 18 | 0.74837 | 0.47896 | 3.7702e-09 | 0 | 0 | 0 | 0 | 0 | 1 | -90 | 90 | 0.13016 | 0.033445 | -0.13002 | -0.033358
5 | 21 | 0.83618 | 0.53516 | 5.6167e-09 | 0 | 0 | 0 | 0 | 0 | 1 | -90 | 90 | -0.16107 | -0.041201 | 0.1613 | 0.041351
5 | 33 | 1.3998 | 0.89584 | 2.3506e-09 | 0 | 0 | 0 | 0 | 0 | 1 | -90 | 90 | 0.030906 | 0.0077563 | -0.030891 | -0.0077473
18 | 79 | 1.06 | 0.67841 | 3.5601e-09 | 0 | 0 | 0 | 0 | 0 | 1 | -90 | 90 | 0.13002 | 0.033358 | -0.12983 | -0.033233
21 | 38 | 0.56433 | 0.36117 | 3.7906e-09 | 0 | 0 | 0 | 0 | 0 | 1 | -90 | 90 | -0.38241 | -0.097684 | 0.3833 | 0.098254
21 | 20 | 0.91433 | 0.58517 | 6.1416e-09 | 0 | 0 | 0 | 0 | 0 | 1 | -90 | 90 | 0.22111 | 0.056333 | -0.22063 | -0.056025
33 | 34 | 1.1788 | 0.75442 | 1.9795e-09 | 0 | 0 | 0 | 0 | 0 | 1 | -90 | 90 | 0.020434 | 0.0051263 | -0.020429 | -0.0051231
8 | 16 | 3.6597 | 2.3422 | 6.1457e-09 | 0 | 0 | 0 | 0 | 0 | 1 | -90 | 90 | -0.0099488 | -0.0024937 | 0.0099529 | 0.0024958
8 | 80 | 1.1707 | 0.74926 | 1.966e-09 | 0 | 0 | 0 | 0 | 0 | 1 | -90 | 90 | 0.0099488 | 0.0024937 | -0.0099475 | -0.0024931
16 | 74 | 0.81931 | 0.52436 | 1.3758e-09 | 0 | 0 | 0 | 0 | 0 | 1 | -90 | 90 | 0.0090207 | 0.0022608 | -0.00902 | -0.0022605
16 | 72 | 0.74857 | 0.47908 | 1.257e-09 | 0 | 0 | 0 | 0 | 0 | 1 | -90 | 90 | 0.007594 | 0.0019032 | -0.0075936 | -0.001903
16 | 14 | 4.0802 | 2.6113 | 6.8517e-09 | 0 | 0 | 0 | 0 | 0 | 1 | -90 | 90 | -0.026568 | -0.0066598 | 0.0266 | 0.0066799
9 | 57 | 0.78401 | 0.50176 | 2.6331e-09 | 0 | 0 | 0 | 0 | 0 | 1 | -90 | 90 | 0.12544 | 0.031893 | -0.1253 | -0.031807
9 | 62 | 0.23616 | 0.15114 | 1.5863e-09 | 0 | 0 | 0 | 0 | 0 | 1 | -90 | 90 | -0.12544 | -0.031893 | 0.12548 | 0.031919
57 | 55 | 1.1343 | 0.72594 | 1.9048e-09 | 0 | 0 | 0 | 0 | 0 | 1 | -90 | 90 | 0.11206 | 0.028487 | -0.1119 | -0.028387
62 | 32 | 0.22982 | 0.14709 | 1.5438e-09 | 0 | 0 | 0 | 0 | 0 | 1 | -90 | 90 | -0.136 | -0.034557 | 0.13605 | 0.034586
27 | 29 | 1.0591 | 0.67781 | 1.7785e-09 | 0 | 0 | 0 | 0 | 0 | 1 | -90 | 90 | 0.010378 | 0.0026012 | -0.010377 | -0.0026006
27 | 28 | 0.25481 | 0.16308 | 1.7116e-09 | 0 | 0 | 0 | 0 | 0 | 1 | -90 | 90 | 0.17509 | 0.044493 | -0.17501 | -0.044439
25 | 20 | 0.30785 | 0.19702 | 2.0678e-09 | 0 | 0 | 0 | 0 | 0 | 1 | -90 | 90 | -0.21365 | -0.054218 | 0.21381 | 0.054315
14 | 66 | 0.19531 | 0.125 | 3.2798e-10 | 0 | 0 | 0 | 0 | 0 | 1 | -90 | 90 | -0.038623 | -0.0096937 | 0.038627 | 0.0096957
14 | 71 | 1.0431 | 0.66761 | 1.7517e-09 | 0 | 0 | 0 | 0 | 0 | 1 | -90 | 90 | 0.012023 | 0.0030138 | -0.012022 | -0.0030129
66 | 65 | 0.63396 | 0.40573 | 1.0646e-09 | 0 | 0 | 0 | 0 | 0 | 1 | -90 | 90 | -0.038627 | -0.0096957 | 0.038637 | 0.0097024
71 | 70 | 1.6612 | 1.0632 | 2.7897e-09 | 0 | 0 | 0 | 0 | 0 | 1 | -90 | 90 | 0.0057531 | 0.0014418 | -0.0057525 | -0.0014417
15 | 30 | 0.11975 | 0.076637 | 8.0434e-10 | 0 | 0 | 0 | 0 | 0 | 1 | -90 | 90 | 0.15996 | 0.040635 | -0.15993 | -0.040614
15 | 28 | 0.29545 | 0.18909 | 1.9845e-09 | 0 | 0 | 0 | 0 | 0 | 1 | -90 | 90 | -0.15996 | -0.040635 | 0.16004 | 0.040688
30 | 32 | 0.48037 | 0.30744 | 3.2267e-09 | 0 | 0 | 0 | 0 | 0 | 1 | -90 | 90 | 0.14675 | 0.037311 | -0.14663 | -0.037239
30 | 31 | 0.60142 | 0.38491 | 1.0099e-09 | 0 | 0 | 0 | 0 | 0 | 1 | -90 | 90 | 0.013179 | 0.0033034 | -0.013178 | -0.0033028
74 | 81 | 1.338 | 0.85632 | 2.2469e-09 | 0 | 0 | 0 | 0 | 0 | 1 | -90 | 90 | 0.0034747 | 0.0008707 | -0.0034745 | -0.00087079
72 | 73 | 1.1639 | 0.7449 | 1.9545e-09 | 0 | 0 | 0 | 0 | 0 | 1 | -90 | 90 | 0.0036543 | 0.00091574 | -0.0036542 | -0.00091582
17 | 77 | 2.8023 | 1.7935 | 4.7059e-09 | 0 | 0 | 0 | 0 | 0 | 1 | -90 | 90 | 0.11162 | 0.028493 | -0.11124 | -0.028248
17 | 79 | 3.3252 | 2.1281 | 5.5839e-09 | 0 | 0 | 0 | 0 | 0 | 1 | -90 | 90 | -0.11162 | -0.028493 | 0.11207 | 0.028784
77 | 24 | 5.0997 | 3.2638 | 8.5637e-09 | 0 | 0 | 0 | 0 | 0 | 1 | -90 | 90 | 0.11124 | 0.028248 | -0.11054 | -0.027803
19 | 24 | 4.0169 | 2.5708 | 6.7454e-09 | 0 | 0 | 0 | 0 | 0 | 1 | -90 | 90 | -0.023011 | -0.0057717 | 0.023035 | 0.0057863
19 | 78 | 2.096 | 1.3414 | 3.5198e-09 | 0 | 0 | 0 | 0 | 0 | 1 | -90 | 90 | 0.023011 | 0.0057717 | -0.022999 | -0.005764
24 | 75 | 2.5719 | 1.646 | 4.3188e-09 | 0 | 0 | 0 | 0 | 0 | 1 | -90 | 90 | 0.087503 | 0.022016 | -0.087283 | -0.021876
20 | 26 | 0.98592 | 0.63099 | 1.6556e-09 | 0 | 0 | 0 | 0 | 0 | 1 | -90 | 90 | 0.006821 | 0.0017095 | -0.0068205 | -0.0017094
38 | 35 | 0.66928 | 0.42834 | 4.4956e-09 | 0 | 0 | 0 | 0 | 0 | 1 | -90 | 90 | -0.4091 | -0.10472 | 0.4103 | 0.10549
75 | 76 | 0.020208 | 0.012933 | 3.3934e-11 | 0 | 0 | 0 | 0 | 0 | 1 | -90 | 90 | 0.071364 | 0.017886 | -0.071363 | -0.017885
35 | 39 | 0.13332 | 0.085325 | 8.9552e-10 | 0 | 0 | 0 | 0 | 0 | 1 | -90 | 90 | -0.49545 | -0.12704 | 0.4958 | 0.12726
35 | 40 | 1.8041 | 1.1546 | 3.0295e-09 | 0 | 0 | 0 | 0 | 0 | 1 | -90 | 90 | 0.085146 | 0.021549 | -0.085006 | -0.02146
40 | 42 | 2.3027 | 1.4737 | 3.8669e-09 | 0 | 0 | 0 | 0 | 0 | 1 | -90 | 90 | 0.085006 | 0.02146 | -0.084828 | -0.021346
34 | 37 | 2.046 | 1.3095 | 3.4358e-09 | 0 | 0 | 0 | 0 | 0 | 1 | -90 | 90 | 0.020429 | 0.0051231 | -0.020419 | -0.0051176
55 | 56 | 1.0222 | 0.65419 | 1.7165e-09 | 0 | 0 | 0 | 0 | 0 | 1 | -90 | 90 | 0.0066769 | 0.0016734 | -0.0066764 | -0.0016733
55 | 53 | 1.3463 | 0.86161 | 2.2608e-09 | 0 | 0 | 0 | 0 | 0 | 1 | -90 | 90 | 0.10522 | 0.026714 | -0.10506 | -0.026609
32 | 61 | 0.65642 | 0.42011 | 1.1023e-09 | 0 | 0 | 0 | 0 | 0 | 1 | -90 | 90 | 0.010583 | 0.0026524 | -0.010582 | -0.002652
68 | 60 | 1.6129 | 1.0323 | 2.7086e-09 | 0 | 0 | 0 | 0 | 0 | 1 | -90 | 90 | -0.0074417 | -0.0018651 | 0.0074427 | 0.0018654
60 | 58 | 0.99846 | 0.63902 | 1.6767e-09 | 0 | 0 | 0 | 0 | 0 | 1 | -90 | 90 | -0.014948 | -0.0037465 | 0.014951 | 0.0037479
65 | 64 | 1.4856 | 0.9508 | 2.4948e-09 | 0 | 0 | 0 | 0 | 0 | 1 | -90 | 90 | -0.046108 | -0.011575 | 0.046143 | 0.011597
46 | 47 | 2.8019 | 1.7932 | 4.7052e-09 | 0 | 0 | 0 | 0 | 0 | 1 | -90 | 90 | 0.023665 | 0.0059372 | -0.023648 | -0.0059268
46 | 45 | 2.7751 | 1.7761 | 4.6601e-09 | 0 | 0 | 0 | 0 | 0 | 1 | -90 | 90 | -0.023665 | -0.0059372 | 0.023682 | 0.0059475
47 | 49 | 0.039235 | 0.02511 | 6.5885e-11 | 0 | 0 | 0 | 0 | 0 | 1 | -90 | 90 | 0.023648 | 0.0059268 | -0.023648 | -0.0059266
45 | 43 | 2.6052 | 1.6673 | 4.3748e-09 | 0 | 0 | 0 | 0 | 0 | 1 | -90 | 90 | -0.04964 | -0.012453 | 0.04971 | 0.012497
51 | 52 | 1.0199 | 0.65272 | 1.7126e-09 | 0 | 0 | 0 | 0 | 0 | 1 | -90 | 90 | 0.093727 | 0.023714 | -0.093628 | -0.023651
51 | 53 | 1.4511 | 0.9287 | 2.4368e-09 | 0 | 0 | 0 | 0 | 0 | 1 | -90 | 90 | -0.093727 | -0.023714 | 0.093868 | 0.023804
52 | 58 | 3.2245 | 2.0637 | 5.4147e-09 | 0 | 0 | 0 | 0 | 0 | 1 | -90 | 90 | 0.087211 | 0.022043 | -0.086939 | -0.021869
42 | 44 | 0.89032 | 0.5698 | 1.4951e-09 | 0 | 0 | 0 | 0 | 0 | 1 | -90 | 90 | 0.068598 | 0.017277 | -0.068553 | -0.017249
42 | 41 | 1.3448 | 0.86067 | 2.2583e-09 | 0 | 0 | 0 | 0 | 0 | 1 | -90 | 90 | 0.01623 | 0.004069 | -0.016227 | -0.0040668
43 | 48 | 1.9189 | 1.2281 | 3.2224e-09 | 0 | 0 | 0 | 0 | 0 | 1 | -90 | 90 | -0.04971 | -0.012497 | 0.049761 | 0.01253
48 | 50 | 1.5391 | 0.985 | 2.5845e-09 | 0 | 0 | 0 | 0 | 0 | 1 | -90 | 90 | 0.0097601 | 0.0024465 | -0.0097586 | -0.0024457
48 | 44 | 0.60256 | 0.38564 | 1.0119e-09 | 0 | 0 | 0 | 0 | 0 | 1 | -90 | 90 | -0.059521 | -0.014976 | 0.059544 | 0.014991
82 | 50 | 0.10582 | 0.067726 | 1.777e-10 | 0 | 0 | 0 | 0 | 0 | 1 | -90 | 90 | -0.0097584 | -0.0024457 | 0.0097586 | 0.0024457
58 | 59 | 1.3399 | 0.85756 | 2.2501e-09 | 0 | 0 | 0 | 0 | 0 | 1 | -90 | 90 | 0.071989 | 0.018122 | -0.071911 | -0.018072
59 | 63 | 0.80844 | 0.5174 | 1.3576e-09 | 0 | 0 | 0 | 0 | 0 | 1 | -90 | 90 | 0.060898 | 0.015312 | -0.060864 | -0.015291
63 | 64 | 0.19797 | 0.1267 | 3.3244e-10 | 0 | 0 | 0 | 0 | 0 | 1 | -90 | 90 | 0.060864 | 0.015291 | -0.060856 | -0.015285
64 | 67 | 1.0383 | 0.66453 | 1.7436e-09 | 0 | 0 | 0 | 0 | 0 | 1 | -90 | 90 | 0.014713 | 0.0036882 | -0.01471 | -0.0036868
67 | 69 | 1.6716 | 1.0699 | 2.8071e-09 | 0 | 0 | 0 | 0 | 0 | 1 | -90 | 90 | 0.007077 | 0.0017738 | -0.0070761 | -0.0017734