## bus_data
BUS_I | BUS_TYPE | Pd | Qd | Gs | Bs | area | Vm | Va | baseKV | zone | Vmax | Vmin
1 | 1 | 0.0064646 | 0.0016202 | 0 | 0 | 1 | 0.98145 | -0.35753 | 0.4 | 1 | 1.1 | 0.9
2 | 1 | 0.0015471 | 0.00038773 | 0 | 0 | 1 | 0.9816 | -0.35462 | 0.4 | 1 | 1.1 | 0.9
3 | 1 | 0.0011278 | 0.00028266 | 0 | 0 | 1 | 0.98145 | -0.35766 | 0.4 | 1 | 1.1 | 0.9
40 | 1 | 0.00083945 | 0.00021039 | 0 | 0 | 1 | 0.98377 | -0.31217 | 0.4 | 1 | 1.1 | 0.9
39 | 1 | 0.006038 | 0.0015133 | 0 | 0 | 1 | 0.98454 | -0.2972 | 0.4 | 1 | 1.1 | 0.9
4 | 1 | 0.013763 | 0.0034493 | 0 | 0 | 1 | 0.98761 | -0.23717 | 0.4 | 1 | 1.1 | 0.9
5 | 1 | 0.010116 | 0.0025352 | 0 | 0 | 1 | 0.99027 | -0.18582 | 0.4 | 1 | 1.1 | 0.9
6 | 1 | 0 | 0 | 0 | 0 | 1 | 0.98657 | -0.25729 | 0.4 | 1 | 1.1 | 0.9
7 | 1 | 0.031966 | 0.0080115 | 0 | 0 | 1 | 0.99826 | -0.033005 | 0.4 | 1 | 1.1 | 0.9
8 | 1 | 0 | 0 | 0 | 0 | 1 | 0.98954 | -0.20006 | 0.4 | 1 | 1.1 | 0.9
9 | 1 | 0.007956 | 0.001994 | 0 | 0 | 1 | 0.98544 | -0.27933 | 0.4 | 1 | 1.1 | 0.9
10 | 1 | 0 | 0 | 0 | 0 | 1 | 0.98053 | -0.37478 | 0.4 | 1 | 1.1 | 0.9
24 | 3 | 0.026716 | 0.0066957 | 0 | 0 | 1 | 1 | 0 | 0.4 | 1 | 1.1 | 0.9
11 | 1 | 0 | 0 | 0 | 0 | 1 | 0.98939 | -0.203 | 0.4 | 1 | 1.1 | 0.9
29 | 1 | 0.022162 | 0.0055543 | 0 | 0 | 1 | 0.98509 | -0.28612 | 0.4 | 1 | 1.1 | 0.9
17 | 1 | 0.010127 | 0.002538 | 0 | 0 | 1 | 0.98039 | -0.3776 | 0.4 | 1 | 1.1 | 0.9
21 | 1 | 0.0085543 | 0.0021439 | 0 | 0 | 1 | 0.98896 | -0.21134 | 0.4 | 1 | 1.1 | 0.9
12 | 1 | 0 | 0 | 0 | 0 | 1 | 0.97898 | -0.40511 | 0.4 | 1 | 1.1 | 0.9
13 | 1 | 0 | 0 | 0 | 0 | 1 | 0.98003 | -0.38453 | 0.4 | 1 | 1.1 | 0.9
30 | 1 | 0.012306 | 0.0030841 | 0 | 0 | 1 | 0.97851 | -0.41436 | 0.4 | 1 | 1.1 | 0.9
14 | 1 | 0 | 0 | 0 | 0 | 1 | 0.98789 | -0.23205 | 0.4 | 1 | 1.1 | 0.9
25 | 1 | 0 | 0 | 0 | 0 | 1 | 0.98909 | -0.20872 | 0.4 | 1 | 1.1 | 0.9
28 | 1 | 0.04167 | 0.010443 | 0 | 0 | 1 | 0.98638 | -0.26146 | 0.4 | 1 | 1.1 | 0.9
23 | 1 | 0.007196 | 0.0018035 | 0 | 0 | 1 | 0.99197 | -0.15317 | 0.4 | 1 | 1.1 | 0.9
19 | 1 | 0.004401 | 0.001103 | 0 | 0 | 1 | 0.98848 | -0.22057 | 0.4 | 1 | 1.1 | 0.9
31 | 1 | 0.0042353 | 0.0010615 | 0 | 0 | 1 | 0.97844 | -0.41571 | 0.4 | 1 | 1.1 | 0.9
26 | 1 | 0 | 0 | 0 | 0 | 1 | 0.98675 | -0.25407 | 0.4 | 1 | 1.1 | 0.9
32 | 1 | 0.015866 | 0.0039763 | 0 | 0 | 1 | 0.97812 | -0.42208 | 0.4 | 1 | 1.1 | 0.9
18 | 1 | 0.010075 | 0.002525 | 0 | 0 | 1 | 0.988 | -0.22998 | 0.4 | 1 | 1.1 | 0.9
20 | 1 | 0.0071171 | 0.0017837 | 0 | 0 | 1 | 0.98353 | -0.31686 | 0.4 | 1 | 1.1 | 0.9
22 | 1 | 0.0060342 | 0.0015123 | 0 | 0 | 1 | 0.98354 | -0.31666 | 0.4 | 1 | 1.1 | 0.9
38 | 1 | 0.0060337 | 0.0015122 | 0 | 0 | 1 | 0.984 | -0.30779 | 0.4 | 1 | 1.1 | 0.9
36 | 1 | 0.0060361 | 0.0015128 | 0 | 0 | 1 | 0.98412 | -0.30542 | 0.4 | 1 | 1.1 | 0.9
34 | 1 | 0.004256 | 0.0010667 | 0 | 0 | 1 | 0.98615 | -0.26587 | 0.4 | 1 | 1.1 | 0.9
33 | 1 | 0.0031828 | 0.00079768 | 0 | 0 | 1 | 0.98668 | -0.25543 | 0.4 | 1 | 1.1 | 0.9
35 | 1 | 0 | 0 | 0 | 0 | 1 | 0.98536 | -0.28128 | 0.4 | 1 | 1.1 | 0.9
37 | 1 | 0.0071155 | 0.0017833 | 0 | 0 | 1 | 0.98458 | -0.29635 | 0.4 | 1 | 1.1 | 0.9

## generator_data
GEN_BUS | PG | QG | QMAX | QMIN | VG | MBASE | GEN_STATUS | PMAX | PMIN
24 | 0.28612 | 0.072942 | 10 | -10 | 1 | 100 | 1 | 10 | 0

## branch_data
F_BUS | T_BUS | BR_R | BR_X | BR_B | RATE_A | RATE_B | RATE_C | TAP | SHIFT | BR_STATUS | ANGMIN | ANGMAX | P_in | Q_in | P_out | Q_out
1 | 2 | 1.6577 | 1.061 | 2.7838e-09 | 0 | 0 | 0 | 0 | 0 | 1 | -90 | 90 | -0.0075924 | -0.0019028 | 0.0075934 | 0.0019032
1 | 3 | 0.48431 | 0.30996 | 8.1329e-10 | 0 | 0 | 0 | 0 | 0 | 1 | -90 | 90 | 0.0011278 | 0.00028259 | -0.0011278 | -0.00028266
2 | 40 | 20.0906 | 12.858 | 3.3738e-08 | 0 | 0 | 0 | 0 | 0 | 1 | -90 | 90 | -0.0091405 | -0.0022909 | 0.009159 | 0.0022995
40 | 39 | 6.5084 | 4.1654 | 1.0929e-08 | 0 | 0 | 0 | 0 | 0 | 1 | -90 | 90 | -0.0099985 | -0.0025099 | 0.010006 | 0.0025134
39 | 37 | 0.22969 | 0.147 | 3.8571e-10 | 0 | 0 | 0 | 0 | 0 | 1 | -90 | 90 | -0.016044 | -0.0040267 | 0.016044 | 0.0040271
4 | 5 | 2.6047 | 1.667 | 4.374e-09 | 0 | 0 | 0 | 0 | 0 | 1 | -90 | 90 | -0.086832 | -0.021921 | 0.087046 | 0.022058
4 | 6 | 1.2093 | 0.77393 | 2.0307e-09 | 0 | 0 | 0 | 0 | 0 | 1 | -90 | 90 | 0.073069 | 0.018472 | -0.072999 | -0.018427
5 | 7 | 5.6626 | 3.624 | 9.509e-09 | 0 | 0 | 0 | 0 | 0 | 1 | -90 | 90 | -0.12023 | -0.030388 | 0.12112 | 0.030955
5 | 8 | 2.7155 | 1.7379 | 4.56e-09 | 0 | 0 | 0 | 0 | 0 | 1 | -90 | 90 | 0.023069 | 0.0057949 | -0.023053 | -0.0057853
6 | 9 | 3.1898 | 2.0415 | 5.3566e-09 | 0 | 0 | 0 | 0 | 0 | 1 | -90 | 90 | 0.030157 | 0.0075724 | -0.030125 | -0.0075527
6 | 10 | 11.9771 | 7.6653 | 2.0113e-08 | 0 | 0 | 0 | 0 | 0 | 1 | -90 | 90 | 0.042842 | 0.010855 | -0.042602 | -0.010703
7 | 24 | 0.97451 | 0.62369 | 3.2729e-09 | 0 | 0 | 0 | 0 | 0 | 1 | -90 | 90 | -0.15309 | -0.038966 | 0.15333 | 0.039122
8 | 11 | 0.56109 | 0.3591 | 9.4223e-10 | 0 | 0 | 0 | 0 | 0 | 1 | -90 | 90 | 0.023053 | 0.0057853 | -0.02305 | -0.0057833
9 | 29 | 1.3326 | 0.85287 | 2.2378e-09 | 0 | 0 | 0 | 0 | 0 | 1 | -90 | 90 | 0.022169 | 0.0055587 | -0.022162 | -0.0055543
10 | 17 | 0.28525 | 0.18256 | 4.7902e-10 | 0 | 0 | 0 | 0 | 0 | 1 | -90 | 90 | 0.042602 | 0.010703 | -0.042596 | -0.010699
24 | 23 | 6.5057 | 4.1636 | 1.0925e-08 | 0 | 0 | 0 | 0 | 0 | 1 | -90 | 90 | 0.10607 | 0.027124 | -0.10529 | -0.026626
11 | 21 | 1.5875 | 1.016 | 2.6659e-09 | 0 | 0 | 0 | 0 | 0 | 1 | -90 | 90 | 0.02305 | 0.0057833 | -0.023041 | -0.0057777
17 | 13 | 0.92073 | 0.58927 | 1.5462e-09 | 0 | 0 | 0 | 0 | 0 | 1 | -90 | 90 | 0.032469 | 0.0081612 | -0.032459 | -0.0081545
21 | 19 | 2.7931 | 1.7876 | 4.6904e-09 | 0 | 0 | 0 | 0 | 0 | 1 | -90 | 90 | 0.014487 | 0.0036338 | -0.01448 | -0.0036302
12 | 13 | 2.7312 | 1.748 | 4.5865e-09 | 0 | 0 | 0 | 0 | 0 | 1 | -90 | 90 | -0.032427 | -0.0081346 | 0.032459 | 0.0081545
12 | 30 | 1.2253 | 0.7842 | 2.0576e-09 | 0 | 0 | 0 | 0 | 0 | 1 | -90 | 90 | 0.032427 | 0.0081346 | -0.032413 | -0.0081257
30 | 31 | 0.28809 | 0.18438 | 4.8378e-10 | 0 | 0 | 0 | 0 | 0 | 1 | -90 | 90 | 0.020107 | 0.0050415 | -0.020106 | -0.0050407
14 | 25 | 2.4518 | 1.5692 | 4.1172e-09 | 0 | 0 | 0 | 0 | 0 | 1 | -90 | 90 | -0.041728 | -0.01048 | 0.041775 | 0.01051
14 | 28 | 3.0831 | 1.9732 | 5.1773e-09 | 0 | 0 | 0 | 0 | 0 | 1 | -90 | 90 | 0.041728 | 0.01048 | -0.04167 | -0.010444
25 | 26 | 3.5548 | 2.275 | 5.9694e-09 | 0 | 0 | 0 | 0 | 0 | 1 | -90 | 90 | 0.05606 | 0.014147 | -0.055938 | -0.014069
25 | 23 | 2.5064 | 1.6041 | 4.2089e-09 | 0 | 0 | 0 | 0 | 0 | 1 | -90 | 90 | -0.097835 | -0.024656 | 0.098095 | 0.024823
19 | 18 | 4.0892 | 2.6171 | 6.8669e-09 | 0 | 0 | 0 | 0 | 0 | 1 | -90 | 90 | 0.010079 | 0.0025272 | -0.010075 | -0.002525
31 | 32 | 1.7224 | 1.1023 | 2.8923e-09 | 0 | 0 | 0 | 0 | 0 | 1 | -90 | 90 | 0.01587 | 0.0039792 | -0.015866 | -0.0039764
26 | 34 | 0.97817 | 0.62603 | 1.6426e-09 | 0 | 0 | 0 | 0 | 0 | 1 | -90 | 90 | 0.052755 | 0.013272 | -0.052726 | -0.013253
26 | 33 | 1.8555 | 1.1875 | 3.1159e-09 | 0 | 0 | 0 | 0 | 0 | 1 | -90 | 90 | 0.003183 | 0.00079752 | -0.0031828 | -0.00079769
20 | 22 | 0.11807 | 0.075567 | 1.9828e-10 | 0 | 0 | 0 | 0 | 0 | 1 | -90 | 90 | -0.007117 | -0.0017837 | 0.0071171 | 0.0017837
22 | 38 | 2.9279 | 1.8739 | 4.9167e-09 | 0 | 0 | 0 | 0 | 0 | 1 | -90 | 90 | -0.013151 | -0.0032961 | 0.013157 | 0.0032992
38 | 36 | 0.53465 | 0.34217 | 8.9782e-10 | 0 | 0 | 0 | 0 | 0 | 1 | -90 | 90 | -0.01919 | -0.0048114 | 0.019193 | 0.0048126
36 | 35 | 4.1613 | 2.6633 | 6.988e-09 | 0 | 0 | 0 | 0 | 0 | 1 | -90 | 90 | -0.025229 | -0.0063254 | 0.025258 | 0.0063434
34 | 35 | 1.3868 | 0.88757 | 2.3289e-09 | 0 | 0 | 0 | 0 | 0 | 1 | -90 | 90 | 0.04847 | 0.012187 | -0.048434 | -0.012164
35 | 37 | 2.8323 | 1.8127 | 4.7561e-09 | 0 | 0 | 0 | 0 | 0 | 1 | -90 | 90 | 0.023176 | 0.0058206 | -0.02316 | -0.0058104