## bus_data
BUS_I | BUS_TYPE | Pd | Qd | Gs | Bs | area | Vm | Va | baseKV | zone | Vmax | Vmin
129 | 1 | 0.014172 | 0.0035518 | 0 | 0 | 1 | 0.97034 | -0.57279 | 0.4 | 1 | 1.1 | 0.9
80 | 1 | 0 | 0 | 0 | 0 | 1 | 0.97069 | -0.5658 | 0.4 | 1 | 1.1 | 0.9
63 | 1 | 0.0080871 | 0.0020268 | 0 | 0 | 1 | 0.97654 | -0.45061 | 0.4 | 1 | 1.1 | 0.9
64 | 1 | 0 | 0 | 0 | 0 | 1 | 0.97785 | -0.42508 | 0.4 | 1 | 1.1 | 0.9
65 | 1 | 0 | 0 | 0 | 0 | 1 | 0.9755 | -0.47107 | 0.4 | 1 | 1.1 | 0.9
66 | 1 | 0 | 0 | 0 | 0 | 1 | 0.98007 | -0.38167 | 0.4 | 1 | 1.1 | 0.9
67 | 1 | 0.0079024 | 0.0019805 | 0 | 0 | 1 | 0.9736 | -0.50841 | 0.4 | 1 | 1.1 | 0.9
69 | 1 | 0.0039654 | 0.00099382 | 0 | 0 | 1 | 0.98109 | -0.36204 | 0.4 | 1 | 1.1 | 0.9
68 | 1 | 0 | 0 | 0 | 0 | 1 | 0.97314 | -0.51753 | 0.4 | 1 | 1.1 | 0.9
79 | 1 | 0.0088714 | 0.0022234 | 0 | 0 | 1 | 0.9722 | -0.53596 | 0.4 | 1 | 1.1 | 0.9
70 | 1 | 0.0045059 | 0.0011293 | 0 | 0 | 1 | 0.98255 | -0.33368 | 0.4 | 1 | 1.1 | 0.9
71 | 1 | 0.003651 | 0.00091502 | 0 | 0 | 1 | 0.98397 | -0.30614 | 0.4 | 1 | 1.1 | 0.9
84 | 1 | 0.0042854 | 0.001074 | 0 | 0 | 1 | 0.98401 | -0.30536 | 0.4 | 1 | 1.1 | 0.9
73 | 1 | 0.0078572 | 0.0019692 | 0 | 0 | 1 | 0.99241 | -0.14421 | 0.4 | 1 | 1.1 | 0.9
74 | 1 | 0.0028851 | 0.00072306 | 0 | 0 | 1 | 0.99491 | -0.096439 | 0.4 | 1 | 1.1 | 0.9
75 | 1 | 0 | 0 | 0 | 0 | 1 | 0.99098 | -0.17155 | 0.4 | 1 | 1.1 | 0.9
76 | 1 | 0.0034616 | 0.00086757 | 0 | 0 | 1 | 0.9955 | -0.085213 | 0.4 | 1 | 1.1 | 0.9
77 | 1 | 0.0067205 | 0.0016843 | 0 | 0 | 1 | 0.98901 | -0.20919 | 0.4 | 1 | 1.1 | 0.9
78 | 1 | 0.0040222 | 0.0010081 | 0 | 0 | 1 | 0.99009 | -0.18866 | 0.4 | 1 | 1.1 | 0.9
88 | 1 | 0.0083178 | 0.0020846 | 0 | 0 | 1 | 0.99852 | -0.027982 | 0.4 | 1 | 1.1 | 0.9
82 | 1 | 0.0045213 | 0.0011331 | 0 | 0 | 1 | 0.98817 | -0.22533 | 0.4 | 1 | 1.1 | 0.9
109 | 1 | 0.0062664 | 0.0015705 | 0 | 0 | 1 | 0.99008 | -0.18895 | 0.4 | 1 | 1.1 | 0.9
96 | 1 | 0.0092383 | 0.0023153 | 0 | 0 | 1 | 0.9717 | -0.54582 | 0.4 | 1 | 1.1 | 0.9
97 | 1 | 0 | 0 | 0 | 0 | 1 | 0.97088 | -0.56203 | 0.4 | 1 | 1.1 | 0.9
81 | 1 | 0.0048799 | 0.001223 | 0 | 0 | 1 | 0.98731 | -0.24193 | 0.4 | 1 | 1.1 | 0.9
83 | 1 | 0.0056235 | 0.0014094 | 0 | 0 | 1 | 0.98572 | -0.27244 | 0.4 | 1 | 1.1 | 0.9
85 | 3 | 0.0034373 | 0.00086148 | 0 | 0 | 1 | 1 | 0 | 0.4 | 1 | 1.1 | 0.9
86 | 1 | 0.005064 | 0.0012692 | 0 | 0 | 1 | 0.99892 | -0.020358 | 0.4 | 1 | 1.1 | 0.9
87 | 1 | 0.01441 | 0.0036115 | 0 | 0 | 1 | 0.99863 | -0.026176 | 0.4 | 1 | 1.1 | 0.9
89 | 1 | 0.0096691 | 0.0024233 | 0 | 0 | 1 | 0.99751 | -0.047829 | 0.4 | 1 | 1.1 | 0.9
103 | 1 | 0 | 0 | 0 | 0 | 1 | 0.99679 | -0.061518 | 0.4 | 1 | 1.1 | 0.9
90 | 1 | 0.0027214 | 0.00068203 | 0 | 0 | 1 | 0.98686 | -0.25149 | 0.4 | 1 | 1.1 | 0.9
91 | 1 | 0.0042641 | 0.0010687 | 0 | 0 | 1 | 0.98751 | -0.23868 | 0.4 | 1 | 1.1 | 0.9
92 | 1 | 0 | 0 | 0 | 0 | 1 | 0.98642 | -0.26007 | 0.4 | 1 | 1.1 | 0.9
93 | 1 | 0 | 0 | 0 | 0 | 1 | 0.988 | -0.22917 | 0.4 | 1 | 1.1 | 0.9
94 | 1 | 0.0020473 | 0.0005131 | 0 | 0 | 1 | 0.98635 | -0.26127 | 0.4 | 1 | 1.1 | 0.9
95 | 1 | 0.0019301 | 0.00048372 | 0 | 0 | 1 | 0.9862 | -0.26433 | 0.4 | 1 | 1.1 | 0.9
105 | 1 | 0 | 0 | 0 | 0 | 1 | 0.98937 | -0.2026 | 0.4 | 1 | 1.1 | 0.9
125 | 1 | 0.0035962 | 0.00090128 | 0 | 0 | 1 | 0.98576 | -0.27281 | 0.4 | 1 | 1.1 | 0.9
98 | 1 | 0.015518 | 0.0038892 | 0 | 0 | 1 | 0.9705 | -0.56965 | 0.4 | 1 | 1.1 | 0.9
99 | 1 | 0.0042865 | 0.0010743 | 0 | 0 | 1 | 0.99452 | -0.10536 | 0.4 | 1 | 1.1 | 0.9
101 | 1 | 0 | 0 | 0 | 0 | 1 | 0.9946 | -0.10381 | 0.4 | 1 | 1.1 | 0.9
100 | 1 | 0.0036705 | 0.00091992 | 0 | 0 | 1 | 0.98482 | -0.29114 | 0.4 | 1 | 1.1 | 0.9
102 | 1 | 0 | 0 | 0 | 0 | 1 | 0.98487 | -0.29016 | 0.4 | 1 | 1.1 | 0.9
104 | 1 | 0 | 0 | 0 | 0 | 1 | 0.99481 | -0.099726 | 0.4 | 1 | 1.1 | 0.9
121 | 1 | 0.0025298 | 0.00063402 | 0 | 0 | 1 | 0.98494 | -0.2888 | 0.4 | 1 | 1.1 | 0.9
112 | 1 | 0.0027326 | 0.00068486 | 0 | 0 | 1 | 0.9945 | -0.10584 | 0.4 | 1 | 1.1 | 0.9
116 | 1 | 0.0025528 | 0.00063979 | 0 | 0 | 1 | 0.99455 | -0.10477 | 0.4 | 1 | 1.1 | 0.9
106 | 1 | 0.0047787 | 0.0011977 | 0 | 0 | 1 | 0.98888 | -0.21226 | 0.4 | 1 | 1.1 | 0.9
107 | 1 | 0.0027717 | 0.00069466 | 0 | 0 | 1 | 0.98873 | -0.21516 | 0.4 | 1 | 1.1 | 0.9
108 | 1 | 0.0028286 | 0.00070891 | 0 | 0 | 1 | 0.98862 | -0.21728 | 0.4 | 1 | 1.1 | 0.9
120 | 1 | 0 | 0 | 0 | 0 | 1 | 0.98857 | -0.21822 | 0.4 | 1 | 1.1 | 0.9
110 | 1 | 0.0028542 | 0.00071533 | 0 | 0 | 1 | 0.99444 | -0.10703 | 0.4 | 1 | 1.1 | 0.9
111 | 1 | 0.0049768 | 0.0012473 | 0 | 0 | 1 | 0.99398 | -0.11585 | 0.4 | 1 | 1.1 | 0.9
113 | 1 | 0.002598 | 0.00065112 | 0 | 0 | 1 | 0.99385 | -0.11832 | 0.4 | 1 | 1.1 | 0.9
114 | 1 | 0.0019216 | 0.0004816 | 0 | 0 | 1 | 0.99385 | -0.1184 | 0.4 | 1 | 1.1 | 0.9
115 | 1 | 0.0027329 | 0.00068492 | 0 | 0 | 1 | 0.99439 | -0.10796 | 0.4 | 1 | 1.1 | 0.9
117 | 1 | 0.0048251 | 0.0012093 | 0 | 0 | 1 | 0.99436 | -0.10846 | 0.4 | 1 | 1.1 | 0.9
118 | 1 | 0.0054486 | 0.0013656 | 0 | 0 | 1 | 0.9943 | -0.1097 | 0.4 | 1 | 1.1 | 0.9
119 | 1 | 0.0030752 | 0.00077072 | 0 | 0 | 1 | 0.98856 | -0.21836 | 0.4 | 1 | 1.1 | 0.9
122 | 1 | 0.0035469 | 0.00088893 | 0 | 0 | 1 | 0.9851 | -0.2858 | 0.4 | 1 | 1.1 | 0.9
123 | 1 | 0.0036381 | 0.0009118 | 0 | 0 | 1 | 0.98536 | -0.28055 | 0.4 | 1 | 1.1 | 0.9

## generator_data
GEN_BUS | PG | QG | QMAX | QMIN | VG | MBASE | GEN_STATUS | PMAX | PMIN
85 | 0.24677 | 0.063042 | 10 | -10 | 1 | 100 | 1 | 10 | 0

## branch_data
F_BUS | T_BUS | BR_R | BR_X | BR_B | RATE_A | RATE_B | RATE_C | TAP | SHIFT | BR_STATUS | ANGMIN | ANGMAX | P_in | Q_in | P_out | Q_out
129 | 80 | 2.0838 | 1.3337 | 3.4993e-09 | 0 | 0 | 0 | 0 | 0 | 1 | -90 | 90 | -0.014171 | -0.0035519 | 0.014176 | 0.0035546
80 | 97 | 1.1238 | 0.7192 | 1.8871e-09 | 0 | 0 | 0 | 0 | 0 | 1 | -90 | 90 | -0.014176 | -0.0035546 | 0.014179 | 0.0035561
63 | 64 | 1.7126 | 1.0961 | 2.8759e-09 | 0 | 0 | 0 | 0 | 0 | 1 | -90 | 90 | -0.064059 | -0.016159 | 0.064137 | 0.016209
63 | 65 | 1.5683 | 1.0037 | 2.6336e-09 | 0 | 0 | 0 | 0 | 0 | 1 | -90 | 90 | 0.055972 | 0.014132 | -0.055917 | -0.014097
64 | 66 | 2.9234 | 1.871 | 4.9091e-09 | 0 | 0 | 0 | 0 | 0 | 1 | -90 | 90 | -0.064138 | -0.016208 | 0.064271 | 0.016294
65 | 67 | 2.8536 | 1.8263 | 4.7919e-09 | 0 | 0 | 0 | 0 | 0 | 1 | -90 | 90 | 0.055917 | 0.014097 | -0.055818 | -0.014034
66 | 69 | 1.3264 | 0.84889 | 2.2274e-09 | 0 | 0 | 0 | 0 | 0 | 1 | -90 | 90 | -0.064271 | -0.016293 | 0.064332 | 0.016332
67 | 68 | 0.81082 | 0.51893 | 1.3616e-09 | 0 | 0 | 0 | 0 | 0 | 1 | -90 | 90 | 0.047915 | 0.012053 | -0.047894 | -0.01204
69 | 70 | 1.8083 | 1.1573 | 3.0366e-09 | 0 | 0 | 0 | 0 | 0 | 1 | -90 | 90 | -0.068297 | -0.017326 | 0.068391 | 0.017385
68 | 79 | 1.635 | 1.0464 | 2.7456e-09 | 0 | 0 | 0 | 0 | 0 | 1 | -90 | 90 | 0.047894 | 0.01204 | -0.047852 | -0.012013
79 | 96 | 1.0727 | 0.68652 | 1.8013e-09 | 0 | 0 | 0 | 0 | 0 | 1 | -90 | 90 | 0.038981 | 0.00979 | -0.038963 | -0.0097785
70 | 71 | 1.651 | 1.0567 | 2.7725e-09 | 0 | 0 | 0 | 0 | 0 | 1 | -90 | 90 | -0.072897 | -0.018514 | 0.072993 | 0.018576
71 | 84 | 0.044966 | 0.028778 | 7.551e-11 | 0 | 0 | 0 | 0 | 0 | 1 | -90 | 90 | -0.076644 | -0.019491 | 0.076647 | 0.019493
84 | 83 | 1.7842 | 1.1419 | 2.9961e-09 | 0 | 0 | 0 | 0 | 0 | 1 | -90 | 90 | -0.080933 | -0.020567 | 0.081061 | 0.020649
73 | 74 | 1.309 | 0.83777 | 4.3964e-09 | 0 | 0 | 0 | 0 | 0 | 1 | -90 | 90 | -0.16319 | -0.04155 | 0.16357 | 0.041791
73 | 75 | 0.78441 | 0.50202 | 2.6345e-09 | 0 | 0 | 0 | 0 | 0 | 1 | -90 | 90 | 0.15533 | 0.039581 | -0.15513 | -0.03945
74 | 76 | 0.30316 | 0.19402 | 1.0182e-09 | 0 | 0 | 0 | 0 | 0 | 1 | -90 | 90 | -0.16645 | -0.042514 | 0.16654 | 0.042572
75 | 77 | 1.6216 | 1.0378 | 5.4463e-09 | 0 | 0 | 0 | 0 | 0 | 1 | -90 | 90 | 0.10327 | 0.026394 | -0.10308 | -0.026274
75 | 78 | 1.4547 | 0.93101 | 2.4428e-09 | 0 | 0 | 0 | 0 | 0 | 1 | -90 | 90 | 0.051856 | 0.013056 | -0.051814 | -0.013029
76 | 88 | 1.519 | 0.97219 | 5.1018e-09 | 0 | 0 | 0 | 0 | 0 | 1 | -90 | 90 | -0.17 | -0.043439 | 0.17047 | 0.043741
77 | 82 | 0.74243 | 0.47515 | 2.4935e-09 | 0 | 0 | 0 | 0 | 0 | 1 | -90 | 90 | 0.096362 | 0.02459 | -0.096287 | -0.024542
78 | 109 | 0.026787 | 0.017144 | 4.4983e-11 | 0 | 0 | 0 | 0 | 0 | 1 | -90 | 90 | 0.047791 | 0.012021 | -0.047791 | -0.012021
88 | 86 | 0.19348 | 0.12383 | 6.4981e-10 | 0 | 0 | 0 | 0 | 0 | 1 | -90 | 90 | -0.17879 | -0.045825 | 0.17886 | 0.045867
82 | 81 | 0.80012 | 0.51208 | 2.6872e-09 | 0 | 0 | 0 | 0 | 0 | 1 | -90 | 90 | 0.091766 | 0.023409 | -0.091692 | -0.023362
109 | 105 | 1.4481 | 0.92678 | 2.4317e-09 | 0 | 0 | 0 | 0 | 0 | 1 | -90 | 90 | 0.041524 | 0.010451 | -0.041497 | -0.010433
96 | 97 | 2.3084 | 1.4774 | 3.8764e-09 | 0 | 0 | 0 | 0 | 0 | 1 | -90 | 90 | 0.029725 | 0.0074631 | -0.029702 | -0.0074487
97 | 98 | 2.0747 | 1.3278 | 3.484e-09 | 0 | 0 | 0 | 0 | 0 | 1 | -90 | 90 | 0.015523 | 0.0038927 | -0.015518 | -0.0038894
81 | 83 | 1.551 | 0.99267 | 2.6046e-09 | 0 | 0 | 0 | 0 | 0 | 1 | -90 | 90 | 0.086812 | 0.02214 | -0.086685 | -0.022058
85 | 86 | 0.50292 | 0.32187 | 1.6891e-09 | 0 | 0 | 0 | 0 | 0 | 1 | -90 | 90 | 0.1841 | 0.047253 | -0.18392 | -0.047137
85 | 87 | 1.9853 | 1.2706 | 3.3338e-09 | 0 | 0 | 0 | 0 | 0 | 1 | -90 | 90 | 0.059232 | 0.014927 | -0.059158 | -0.01488
87 | 89 | 2.1673 | 1.3871 | 3.6395e-09 | 0 | 0 | 0 | 0 | 0 | 1 | -90 | 90 | 0.044748 | 0.011269 | -0.044702 | -0.01124
89 | 103 | 1.7462 | 1.1176 | 2.9323e-09 | 0 | 0 | 0 | 0 | 0 | 1 | -90 | 90 | 0.035033 | 0.0088163 | -0.03501 | -0.0088019
103 | 104 | 4.8607 | 3.1109 | 8.1625e-09 | 0 | 0 | 0 | 0 | 0 | 1 | -90 | 90 | 0.03501 | 0.0088019 | -0.034946 | -0.0087619
90 | 91 | 2.3622 | 1.5118 | 3.9667e-09 | 0 | 0 | 0 | 0 | 0 | 1 | -90 | 90 | -0.023708 | -0.00595 | 0.023723 | 0.0059589
90 | 92 | 1.7842 | 1.1419 | 2.9962e-09 | 0 | 0 | 0 | 0 | 0 | 1 | -90 | 90 | 0.020987 | 0.005268 | -0.020978 | -0.0052628
91 | 93 | 1.4888 | 0.9528 | 2.5e-09 | 0 | 0 | 0 | 0 | 0 | 1 | -90 | 90 | -0.027987 | -0.0070276 | 0.027999 | 0.0070355
92 | 94 | 2.5729 | 1.6467 | 4.3206e-09 | 0 | 0 | 0 | 0 | 0 | 1 | -90 | 90 | 0.0020474 | 0.00051276 | -0.0020473 | -0.0005131
92 | 95 | 0.98286 | 0.62903 | 1.6505e-09 | 0 | 0 | 0 | 0 | 0 | 1 | -90 | 90 | 0.018931 | 0.00475 | -0.018927 | -0.0047477
93 | 105 | 4.1634 | 2.6646 | 6.9915e-09 | 0 | 0 | 0 | 0 | 0 | 1 | -90 | 90 | -0.027999 | -0.0070355 | 0.028035 | 0.0070575
95 | 125 | 2.1753 | 1.3922 | 3.6529e-09 | 0 | 0 | 0 | 0 | 0 | 1 | -90 | 90 | 0.016997 | 0.004264 | -0.01699 | -0.00426
105 | 106 | 3.1452 | 2.0129 | 5.2817e-09 | 0 | 0 | 0 | 0 | 0 | 1 | -90 | 90 | 0.013462 | 0.0033759 | -0.013456 | -0.0033725
125 | 123 | 2.5178 | 1.6114 | 4.2281e-09 | 0 | 0 | 0 | 0 | 0 | 1 | -90 | 90 | 0.013394 | 0.0033587 | -0.013389 | -0.0033559
99 | 101 | 1.6091 | 1.0298 | 2.7022e-09 | 0 | 0 | 0 | 0 | 0 | 1 | -90 | 90 | -0.0042865 | -0.0010743 | 0.0042868 | 0.0010742
101 | 104 | 4.221 | 2.7014 | 7.0882e-09 | 0 | 0 | 0 | 0 | 0 | 1 | -90 | 90 | -0.0042868 | -0.0010742 | 0.0042877 | 0.0010741
100 | 102 | 1.1652 | 0.74575 | 1.9568e-09 | 0 | 0 | 0 | 0 | 0 | 1 | -90 | 90 | -0.0036705 | -0.00091993 | 0.0036707 | 0.00091985
102 | 121 | 1.6085 | 1.0294 | 2.701e-09 | 0 | 0 | 0 | 0 | 0 | 1 | -90 | 90 | -0.0036707 | -0.00091985 | 0.0036709 | 0.00091974
104 | 112 | 1.7979 | 1.1507 | 3.0192e-09 | 0 | 0 | 0 | 0 | 0 | 1 | -90 | 90 | 0.015093 | 0.0037849 | -0.015088 | -0.0037824
104 | 116 | 1.4364 | 0.91931 | 2.4122e-09 | 0 | 0 | 0 | 0 | 0 | 1 | -90 | 90 | 0.015566 | 0.003903 | -0.015562 | -0.0039008
121 | 122 | 2.103 | 1.3459 | 3.5314e-09 | 0 | 0 | 0 | 0 | 0 | 1 | -90 | 90 | -0.0062007 | -0.0015538 | 0.0062016 | 0.001554
112 | 110 | 0.42587 | 0.27255 | 7.1514e-10 | 0 | 0 | 0 | 0 | 0 | 1 | -90 | 90 | 0.012356 | 0.0030975 | -0.012355 | -0.0030971
116 | 115 | 1.0889 | 0.69691 | 1.8286e-09 | 0 | 0 | 0 | 0 | 0 | 1 | -90 | 90 | 0.013009 | 0.003261 | -0.013007 | -0.0032599
106 | 107 | 1.4647 | 0.9374 | 2.4596e-09 | 0 | 0 | 0 | 0 | 0 | 1 | -90 | 90 | 0.0086774 | 0.0021748 | -0.0086762 | -0.0021743
107 | 108 | 1.5769 | 1.0092 | 2.6481e-09 | 0 | 0 | 0 | 0 | 0 | 1 | -90 | 90 | 0.0059045 | 0.0014796 | -0.0059039 | -0.0014795
108 | 120 | 1.3342 | 0.85386 | 2.2404e-09 | 0 | 0 | 0 | 0 | 0 | 1 | -90 | 90 | 0.0030754 | 0.00077058 | -0.0030752 | -0.00077071
120 | 119 | 0.19627 | 0.12562 | 3.296e-10 | 0 | 0 | 0 | 0 | 0 | 1 | -90 | 90 | 0.0030752 | 0.00077071 | -0.0030752 | -0.00077073
110 | 111 | 4.1127 | 2.6321 | 6.9063e-09 | 0 | 0 | 0 | 0 | 0 | 1 | -90 | 90 | 0.0095009 | 0.0023818 | -0.0094969 | -0.0023799
111 | 113 | 2.4199 | 1.5487 | 4.0636e-09 | 0 | 0 | 0 | 0 | 0 | 1 | -90 | 90 | 0.0045202 | 0.0011326 | -0.0045196 | -0.0011327
113 | 114 | 0.18999 | 0.12159 | 3.1904e-10 | 0 | 0 | 0 | 0 | 0 | 1 | -90 | 90 | 0.0019216 | 0.00048158 | -0.0019216 | -0.0004816
115 | 117 | 0.21651 | 0.13857 | 3.6358e-10 | 0 | 0 | 0 | 0 | 0 | 1 | -90 | 90 | 0.010274 | 0.002575 | -0.010274 | -0.0025749
117 | 118 | 1.0024 | 0.64152 | 1.6832e-09 | 0 | 0 | 0 | 0 | 0 | 1 | -90 | 90 | 0.005449 | 0.0013656 | -0.0054486 | -0.0013656
122 | 123 | 2.3444 | 1.5004 | 3.9369e-09 | 0 | 0 | 0 | 0 | 0 | 1 | -90 | 90 | -0.0097484 | -0.0024429 | 0.0097509 | 0.0024441