## bus_data
BUS_I | BUS_TYPE | Pd | Qd | Gs | Bs | area | Vm | Va | baseKV | zone | Vmax | Vmin
1 | 1 | 0.0070574 | 0.0017687 | 0 | 0 | 1 | 0.97945 | -0.39406 | 0.4 | 1 | 1.1 | 0.9
2 | 1 | 0.0052543 | 0.0013169 | 0 | 0 | 1 | 0.97943 | -0.3944 | 0.4 | 1 | 1.1 | 0.9
3 | 1 | 0 | 0 | 0 | 0 | 1 | 0.97985 | -0.38618 | 0.4 | 1 | 1.1 | 0.9
5 | 1 | 0 | 0 | 0 | 0 | 1 | 0.9802 | -0.37933 | 0.4 | 1 | 1.1 | 0.9
7 | 1 | 0 | 0 | 0 | 0 | 1 | 0.98094 | -0.36485 | 0.4 | 1 | 1.1 | 0.9
8 | 1 | 0.004218 | 0.0010571 | 0 | 0 | 1 | 0.97867 | -0.40913 | 0.4 | 1 | 1.1 | 0.9
6 | 1 | 0 | 0 | 0 | 0 | 1 | 0.97619 | -0.4578 | 0.4 | 1 | 1.1 | 0.9
9 | 1 | 0 | 0 | 0 | 0 | 1 | 0.97709 | -0.44017 | 0.4 | 1 | 1.1 | 0.9
10 | 1 | 0.042385 | 0.010623 | 0 | 0 | 1 | 0.97411 | -0.49866 | 0.4 | 1 | 1.1 | 0.9
13 | 1 | 0.035527 | 0.0089039 | 0 | 0 | 1 | 0.983 | -0.32476 | 0.4 | 1 | 1.1 | 0.9
11 | 1 | 0 | 0 | 0 | 0 | 1 | 0.98358 | -0.31351 | 0.4 | 1 | 1.1 | 0.9
14 | 1 | 0 | 0 | 0 | 0 | 1 | 0.98605 | -0.26563 | 0.4 | 1 | 1.1 | 0.9
12 | 1 | 0 | 0 | 0 | 0 | 1 | 0.98114 | -0.3611 | 0.4 | 1 | 1.1 | 0.9
113 | 1 | 0.039384 | 0.0098706 | 0 | 0 | 1 | 0.98068 | -0.37012 | 0.4 | 1 | 1.1 | 0.9
112 | 1 | 0.02002 | 0.0050176 | 0 | 0 | 1 | 0.98735 | -0.24056 | 0.4 | 1 | 1.1 | 0.9
109 | 1 | 0 | 0 | 0 | 0 | 1 | 0.98879 | -0.21272 | 0.4 | 1 | 1.1 | 0.9
15 | 1 | 0.0063979 | 0.0016035 | 0 | 0 | 1 | 0.97646 | -0.45191 | 0.4 | 1 | 1.1 | 0.9
16 | 1 | 0.0081341 | 0.0020386 | 0 | 0 | 1 | 0.97707 | -0.43989 | 0.4 | 1 | 1.1 | 0.9
17 | 1 | 0 | 0 | 0 | 0 | 1 | 0.9762 | -0.45703 | 0.4 | 1 | 1.1 | 0.9
18 | 1 | 0 | 0 | 0 | 0 | 1 | 0.97711 | -0.43919 | 0.4 | 1 | 1.1 | 0.9
19 | 1 | 0 | 0 | 0 | 0 | 1 | 0.97555 | -0.46975 | 0.4 | 1 | 1.1 | 0.9
21 | 1 | 0 | 0 | 0 | 0 | 1 | 0.97744 | -0.43264 | 0.4 | 1 | 1.1 | 0.9
25 | 1 | 0.0058763 | 0.0014727 | 0 | 0 | 1 | 0.97535 | -0.47384 | 0.4 | 1 | 1.1 | 0.9
26 | 1 | 0.0094322 | 0.0023639 | 0 | 0 | 1 | 0.97519 | -0.4769 | 0.4 | 1 | 1.1 | 0.9
20 | 1 | 0.013081 | 0.0032784 | 0 | 0 | 1 | 0.9741 | -0.49846 | 0.4 | 1 | 1.1 | 0.9
27 | 1 | 0 | 0 | 0 | 0 | 1 | 0.97418 | -0.49675 | 0.4 | 1 | 1.1 | 0.9
67 | 1 | 0.011994 | 0.0030059 | 0 | 0 | 1 | 0.97789 | -0.42383 | 0.4 | 1 | 1.1 | 0.9
22 | 1 | 0 | 0 | 0 | 0 | 1 | 0.97867 | -0.40874 | 0.4 | 1 | 1.1 | 0.9
74 | 1 | 0.0022881 | 0.00057345 | 0 | 0 | 1 | 0.97847 | -0.41253 | 0.4 | 1 | 1.1 | 0.9
23 | 1 | 0 | 0 | 0 | 0 | 1 | 0.97977 | -0.38721 | 0.4 | 1 | 1.1 | 0.9
94 | 1 | 0 | 0 | 0 | 0 | 1 | 0.97985 | -0.3856 | 0.4 | 1 | 1.1 | 0.9
24 | 1 | 0 | 0 | 0 | 0 | 1 | 0.99517 | -0.091128 | 0.4 | 1 | 1.1 | 0.9
159 | 3 | 0.058793 | 0.014735 | 0 | 0 | 1 | 1 | 0 | 0.4 | 1 | 1.1 | 0.9
111 | 1 | 0 | 0 | 0 | 0 | 1 | 0.99242 | -0.14335 | 0.4 | 1 | 1.1 | 0.9
40 | 1 | 0.0056567 | 0.0014177 | 0 | 0 | 1 | 0.97492 | -0.48222 | 0.4 | 1 | 1.1 | 0.9
45 | 1 | 0.0055439 | 0.0013894 | 0 | 0 | 1 | 0.97391 | -0.50201 | 0.4 | 1 | 1.1 | 0.9
43 | 1 | 0.0021981 | 0.00055091 | 0 | 0 | 1 | 0.97451 | -0.49019 | 0.4 | 1 | 1.1 | 0.9
75 | 1 | 0.0018671 | 0.00046794 | 0 | 0 | 1 | 0.97832 | -0.41553 | 0.4 | 1 | 1.1 | 0.9
99 | 1 | 0.015492 | 0.0038827 | 0 | 0 | 1 | 0.98673 | -0.25251 | 0.4 | 1 | 1.1 | 0.9
107 | 1 | 0 | 0 | 0 | 0 | 1 | 0.98731 | -0.24116 | 0.4 | 1 | 1.1 | 0.9
96 | 1 | 0.0077846 | 0.001951 | 0 | 0 | 1 | 0.97942 | -0.39406 | 0.4 | 1 | 1.1 | 0.9
93 | 1 | 0.0020821 | 0.00052182 | 0 | 0 | 1 | 0.98056 | -0.37171 | 0.4 | 1 | 1.1 | 0.9
157 | 1 | 0.020922 | 0.0052437 | 0 | 0 | 1 | 0.9919 | -0.15338 | 0.4 | 1 | 1.1 | 0.9
41 | 1 | 0 | 0 | 0 | 0 | 1 | 0.97458 | -0.48894 | 0.4 | 1 | 1.1 | 0.9
76 | 1 | 0 | 0 | 0 | 0 | 1 | 0.97388 | -0.5027 | 0.4 | 1 | 1.1 | 0.9
28 | 1 | 0.0059845 | 0.0014998 | 0 | 0 | 1 | 0.97576 | -0.46581 | 0.4 | 1 | 1.1 | 0.9
29 | 1 | 0 | 0 | 0 | 0 | 1 | 0.97575 | -0.46594 | 0.4 | 1 | 1.1 | 0.9
30 | 1 | 0 | 0 | 0 | 0 | 1 | 0.97593 | -0.46234 | 0.4 | 1 | 1.1 | 0.9
31 | 1 | 0.0035068 | 0.00087889 | 0 | 0 | 1 | 0.97552 | -0.47046 | 0.4 | 1 | 1.1 | 0.9
33 | 1 | 0.013089 | 0.0032805 | 0 | 0 | 1 | 0.97546 | -0.47174 | 0.4 | 1 | 1.1 | 0.9
34 | 1 | 0.0025087 | 0.00062874 | 0 | 0 | 1 | 0.97552 | -0.47053 | 0.4 | 1 | 1.1 | 0.9
35 | 1 | 0.0045516 | 0.0011407 | 0 | 0 | 1 | 0.97692 | -0.44298 | 0.4 | 1 | 1.1 | 0.9
36 | 1 | 0.0015931 | 0.00039926 | 0 | 0 | 1 | 0.97552 | -0.47049 | 0.4 | 1 | 1.1 | 0.9
38 | 1 | 0 | 0 | 0 | 0 | 1 | 0.97499 | -0.4809 | 0.4 | 1 | 1.1 | 0.9
39 | 1 | 0.01047 | 0.002624 | 0 | 0 | 1 | 0.97773 | -0.42708 | 0.4 | 1 | 1.1 | 0.9
56 | 1 | 0.0094712 | 0.0023737 | 0 | 0 | 1 | 0.97415 | -0.49736 | 0.4 | 1 | 1.1 | 0.9
53 | 1 | 0.012723 | 0.0031886 | 0 | 0 | 1 | 0.97454 | -0.48982 | 0.4 | 1 | 1.1 | 0.9
103 | 1 | 0.011509 | 0.0028845 | 0 | 0 | 1 | 0.97783 | -0.42512 | 0.4 | 1 | 1.1 | 0.9
59 | 1 | 0 | 0 | 0 | 0 | 1 | 0.97336 | -0.51306 | 0.4 | 1 | 1.1 | 0.9
54 | 1 | 0.0033143 | 0.00083065 | 0 | 0 | 1 | 0.97452 | -0.4901 | 0.4 | 1 | 1.1 | 0.9
42 | 1 | 0.002738 | 0.00068621 | 0 | 0 | 1 | 0.97444 | -0.49168 | 0.4 | 1 | 1.1 | 0.9
47 | 1 | 0.0027398 | 0.00068667 | 0 | 0 | 1 | 0.97424 | -0.49563 | 0.4 | 1 | 1.1 | 0.9
51 | 1 | 0.0027398 | 0.00068667 | 0 | 0 | 1 | 0.97408 | -0.49868 | 0.4 | 1 | 1.1 | 0.9
46 | 1 | 0 | 0 | 0 | 0 | 1 | 0.97393 | -0.50164 | 0.4 | 1 | 1.1 | 0.9
48 | 1 | 0.0031493 | 0.0007893 | 0 | 0 | 1 | 0.97377 | -0.50497 | 0.4 | 1 | 1.1 | 0.9
150 | 1 | 0 | 0 | 0 | 0 | 1 | 0.97378 | -0.50472 | 0.4 | 1 | 1.1 | 0.9
58 | 1 | 0 | 0 | 0 | 0 | 1 | 0.9736 | -0.50824 | 0.4 | 1 | 1.1 | 0.9
49 | 1 | 0.002943 | 0.00073759 | 0 | 0 | 1 | 0.97371 | -0.50598 | 0.4 | 1 | 1.1 | 0.9
50 | 1 | 0.0027409 | 0.00068695 | 0 | 0 | 1 | 0.97305 | -0.51905 | 0.4 | 1 | 1.1 | 0.9
52 | 1 | 0.0027399 | 0.00068667 | 0 | 0 | 1 | 0.9731 | -0.51802 | 0.4 | 1 | 1.1 | 0.9
69 | 1 | 0 | 0 | 0 | 0 | 1 | 0.97319 | -0.51632 | 0.4 | 1 | 1.1 | 0.9
70 | 1 | 0.0048441 | 0.0012141 | 0 | 0 | 1 | 0.97324 | -0.51528 | 0.4 | 1 | 1.1 | 0.9
55 | 1 | 0 | 0 | 0 | 0 | 1 | 0.97302 | -0.51966 | 0.4 | 1 | 1.1 | 0.9
57 | 1 | 0.0020494 | 0.00051364 | 0 | 0 | 1 | 0.97231 | -0.53371 | 0.4 | 1 | 1.1 | 0.9
160 | 1 | 0.013549 | 0.0033958 | 0 | 0 | 1 | 0.97157 | -0.54828 | 0.4 | 1 | 1.1 | 0.9
153 | 1 | 0.0072617 | 0.0018199 | 0 | 0 | 1 | 0.97357 | -0.50874 | 0.4 | 1 | 1.1 | 0.9
60 | 1 | 0.010105 | 0.0025325 | 0 | 0 | 1 | 0.97312 | -0.51784 | 0.4 | 1 | 1.1 | 0.9
66 | 1 | 0.004125 | 0.0010338 | 0 | 0 | 1 | 0.97142 | -0.55129 | 0.4 | 1 | 1.1 | 0.9
63 | 1 | 0 | 0 | 0 | 0 | 1 | 0.97114 | -0.55673 | 0.4 | 1 | 1.1 | 0.9
65 | 1 | 0.00073559 | 0.00018436 | 0 | 0 | 1 | 0.97102 | -0.55917 | 0.4 | 1 | 1.1 | 0.9
61 | 1 | 0.0044692 | 0.0011201 | 0 | 0 | 1 | 0.97278 | -0.52454 | 0.4 | 1 | 1.1 | 0.9
62 | 1 | 0.001514 | 0.00037946 | 0 | 0 | 1 | 0.97253 | -0.52953 | 0.4 | 1 | 1.1 | 0.9
64 | 1 | 0.0010624 | 0.00026627 | 0 | 0 | 1 | 0.97227 | -0.53458 | 0.4 | 1 | 1.1 | 0.9
68 | 1 | 0.00073499 | 0.00018421 | 0 | 0 | 1 | 0.97211 | -0.53766 | 0.4 | 1 | 1.1 | 0.9
71 | 1 | 0.00045528 | 0.0001141 | 0 | 0 | 1 | 0.97223 | -0.5354 | 0.4 | 1 | 1.1 | 0.9
156 | 1 | 0.0051644 | 0.0012943 | 0 | 0 | 1 | 0.97089 | -0.56169 | 0.4 | 1 | 1.1 | 0.9
162 | 1 | 0.0028011 | 0.00070202 | 0 | 0 | 1 | 0.97172 | -0.54547 | 0.4 | 1 | 1.1 | 0.9
72 | 1 | 0.00050732 | 0.00012715 | 0 | 0 | 1 | 0.97223 | -0.53541 | 0.4 | 1 | 1.1 | 0.9
154 | 1 | 0.0062388 | 0.0015636 | 0 | 0 | 1 | 0.97069 | -0.56571 | 0.4 | 1 | 1.1 | 0.9
161 | 1 | 0.0017655 | 0.00044249 | 0 | 0 | 1 | 0.97171 | -0.54562 | 0.4 | 1 | 1.1 | 0.9
151 | 1 | 0.0026996 | 0.00067659 | 0 | 0 | 1 | 0.97375 | -0.50522 | 0.4 | 1 | 1.1 | 0.9
152 | 1 | 0.0014368 | 0.0003601 | 0 | 0 | 1 | 0.97376 | -0.50497 | 0.4 | 1 | 1.1 | 0.9
77 | 1 | 0.001069 | 0.00026792 | 0 | 0 | 1 | 0.97318 | -0.51678 | 0.4 | 1 | 1.1 | 0.9
78 | 1 | 0.0016288 | 0.00040821 | 0 | 0 | 1 | 0.97314 | -0.51757 | 0.4 | 1 | 1.1 | 0.9
79 | 1 | 0.0011111 | 0.00027846 | 0 | 0 | 1 | 0.97322 | -0.51588 | 0.4 | 1 | 1.1 | 0.9
81 | 1 | 0.00091145 | 0.00022843 | 0 | 0 | 1 | 0.97327 | -0.51502 | 0.4 | 1 | 1.1 | 0.9
84 | 1 | 0.0010469 | 0.00026238 | 0 | 0 | 1 | 0.97332 | -0.51403 | 0.4 | 1 | 1.1 | 0.9
83 | 1 | 0.0017333 | 0.00043442 | 0 | 0 | 1 | 0.97561 | -0.46885 | 0.4 | 1 | 1.1 | 0.9
92 | 1 | 0.0015379 | 0.00038544 | 0 | 0 | 1 | 0.97566 | -0.46797 | 0.4 | 1 | 1.1 | 0.9
85 | 1 | 0.00091883 | 0.00023028 | 0 | 0 | 1 | 0.97339 | -0.51263 | 0.4 | 1 | 1.1 | 0.9
91 | 1 | 0.0014285 | 0.00035802 | 0 | 0 | 1 | 0.9768 | -0.44549 | 0.4 | 1 | 1.1 | 0.9
118 | 1 | 0.0015223 | 0.00038153 | 0 | 0 | 1 | 0.97684 | -0.44467 | 0.4 | 1 | 1.1 | 0.9
136 | 1 | 0.0019379 | 0.00048569 | 0 | 0 | 1 | 0.97574 | -0.46641 | 0.4 | 1 | 1.1 | 0.9
86 | 1 | 0.00091971 | 0.0002305 | 0 | 0 | 1 | 0.97349 | -0.51055 | 0.4 | 1 | 1.1 | 0.9
87 | 1 | 0.0017424 | 0.00043669 | 0 | 0 | 1 | 0.97354 | -0.50965 | 0.4 | 1 | 1.1 | 0.9
88 | 1 | 0.0018682 | 0.00046823 | 0 | 0 | 1 | 0.97369 | -0.50665 | 0.4 | 1 | 1.1 | 0.9
89 | 1 | 0.0011224 | 0.00028131 | 0 | 0 | 1 | 0.97372 | -0.50616 | 0.4 | 1 | 1.1 | 0.9
90 | 1 | 0.001741 | 0.00043634 | 0 | 0 | 1 | 0.97397 | -0.5012 | 0.4 | 1 | 1.1 | 0.9
104 | 1 | 0.00094233 | 0.00023617 | 0 | 0 | 1 | 0.97406 | -0.49936 | 0.4 | 1 | 1.1 | 0.9
105 | 1 | 0.0028892 | 0.0007241 | 0 | 0 | 1 | 0.97441 | -0.49254 | 0.4 | 1 | 1.1 | 0.9
116 | 1 | 0.0015671 | 0.00039275 | 0 | 0 | 1 | 0.97692 | -0.44324 | 0.4 | 1 | 1.1 | 0.9
135 | 1 | 0.0015379 | 0.00038543 | 0 | 0 | 1 | 0.97588 | -0.46354 | 0.4 | 1 | 1.1 | 0.9
95 | 1 | 0 | 0 | 0 | 0 | 1 | 0.98143 | -0.35487 | 0.4 | 1 | 1.1 | 0.9
97 | 1 | 0.0026015 | 0.000652 | 0 | 0 | 1 | 0.98204 | -0.34299 | 0.4 | 1 | 1.1 | 0.9
98 | 1 | 0.0018687 | 0.00046833 | 0 | 0 | 1 | 0.98118 | -0.35977 | 0.4 | 1 | 1.1 | 0.9
100 | 1 | 0.0075463 | 0.0018913 | 0 | 0 | 1 | 0.97919 | -0.39866 | 0.4 | 1 | 1.1 | 0.9
101 | 1 | 0 | 0 | 0 | 0 | 1 | 0.98278 | -0.3286 | 0.4 | 1 | 1.1 | 0.9
102 | 1 | 0.0045573 | 0.0011422 | 0 | 0 | 1 | 0.98099 | -0.36354 | 0.4 | 1 | 1.1 | 0.9
108 | 1 | 0.0013895 | 0.00034823 | 0 | 0 | 1 | 0.98132 | -0.35691 | 0.4 | 1 | 1.1 | 0.9
106 | 1 | 0.0024064 | 0.00060309 | 0 | 0 | 1 | 0.98531 | -0.27968 | 0.4 | 1 | 1.1 | 0.9
145 | 1 | 0.0007842 | 0.00019654 | 0 | 0 | 1 | 0.98089 | -0.36546 | 0.4 | 1 | 1.1 | 0.9
110 | 1 | 0 | 0 | 0 | 0 | 1 | 0.98027 | -0.3775 | 0.4 | 1 | 1.1 | 0.9
144 | 1 | 0.0028004 | 0.00070186 | 0 | 0 | 1 | 0.98073 | -0.36846 | 0.4 | 1 | 1.1 | 0.9
138 | 1 | 0.0022075 | 0.00055325 | 0 | 0 | 1 | 0.97446 | -0.49151 | 0.4 | 1 | 1.1 | 0.9
139 | 1 | 0.0046442 | 0.0011639 | 0 | 0 | 1 | 0.97486 | -0.48361 | 0.4 | 1 | 1.1 | 0.9
142 | 1 | 0 | 0 | 0 | 0 | 1 | 0.98026 | -0.37766 | 0.4 | 1 | 1.1 | 0.9
123 | 1 | 0 | 0 | 0 | 0 | 1 | 0.97867 | -0.40874 | 0.4 | 1 | 1.1 | 0.9
143 | 1 | 0.00093494 | 0.00023432 | 0 | 0 | 1 | 0.98024 | -0.37807 | 0.4 | 1 | 1.1 | 0.9
125 | 1 | 0.0015272 | 0.00038274 | 0 | 0 | 1 | 0.97784 | -0.42503 | 0.4 | 1 | 1.1 | 0.9
122 | 1 | 0 | 0 | 0 | 0 | 1 | 0.97845 | -0.41312 | 0.4 | 1 | 1.1 | 0.9
114 | 1 | 0.0015391 | 0.00038574 | 0 | 0 | 1 | 0.97703 | -0.44108 | 0.4 | 1 | 1.1 | 0.9
115 | 1 | 0.0024983 | 0.00062612 | 0 | 0 | 1 | 0.97716 | -0.43842 | 0.4 | 1 | 1.1 | 0.9
117 | 1 | 0.0010733 | 0.00026899 | 0 | 0 | 1 | 0.97738 | -0.43403 | 0.4 | 1 | 1.1 | 0.9
119 | 1 | 0.0016705 | 0.00041867 | 0 | 0 | 1 | 0.9776 | -0.42982 | 0.4 | 1 | 1.1 | 0.9
120 | 1 | 0.00089676 | 0.00022475 | 0 | 0 | 1 | 0.97789 | -0.42412 | 0.4 | 1 | 1.1 | 0.9
121 | 1 | 0.0013153 | 0.00032964 | 0 | 0 | 1 | 0.97825 | -0.41707 | 0.4 | 1 | 1.1 | 0.9
124 | 1 | 0 | 0 | 0 | 0 | 1 | 0.9784 | -0.41406 | 0.4 | 1 | 1.1 | 0.9
126 | 1 | 0.0012735 | 0.00031917 | 0 | 0 | 1 | 0.97839 | -0.41417 | 0.4 | 1 | 1.1 | 0.9
133 | 1 | 0 | 0 | 0 | 0 | 1 | 0.97733 | -0.43512 | 0.4 | 1 | 1.1 | 0.9
137 | 1 | 0.0045208 | 0.001133 | 0 | 0 | 1 | 0.97633 | -0.45467 | 0.4 | 1 | 1.1 | 0.9
131 | 1 | 0.0017294 | 0.00043342 | 0 | 0 | 1 | 0.97704 | -0.44082 | 0.4 | 1 | 1.1 | 0.9
127 | 1 | 0.00056285 | 0.00014106 | 0 | 0 | 1 | 0.97644 | -0.45258 | 0.4 | 1 | 1.1 | 0.9
128 | 1 | 0.0012383 | 0.00031034 | 0 | 0 | 1 | 0.97636 | -0.45402 | 0.4 | 1 | 1.1 | 0.9
129 | 1 | 0.0024149 | 0.00060522 | 0 | 0 | 1 | 0.97665 | -0.44836 | 0.4 | 1 | 1.1 | 0.9
130 | 1 | 0.001201 | 0.000301 | 0 | 0 | 1 | 0.97611 | -0.45911 | 0.4 | 1 | 1.1 | 0.9
132 | 1 | 0.0016257 | 0.00040743 | 0 | 0 | 1 | 0.97602 | -0.46089 | 0.4 | 1 | 1.1 | 0.9
134 | 1 | 0.00065464 | 0.00016407 | 0 | 0 | 1 | 0.97597 | -0.46174 | 0.4 | 1 | 1.1 | 0.9
140 | 1 | 0.0021872 | 0.00054817 | 0 | 0 | 1 | 0.97576 | -0.46583 | 0.4 | 1 | 1.1 | 0.9
141 | 1 | 0.0032785 | 0.00082167 | 0 | 0 | 1 | 0.97489 | -0.48309 | 0.4 | 1 | 1.1 | 0.9
146 | 1 | 0.0064838 | 0.001625 | 0 | 0 | 1 | 0.98054 | -0.37226 | 0.4 | 1 | 1.1 | 0.9
155 | 1 | 0.0033545 | 0.00084071 | 0 | 0 | 1 | 0.97068 | -0.5659 | 0.4 | 1 | 1.1 | 0.9

## generator_data
GEN_BUS | PG | QG | QMAX | QMIN | VG | MBASE | GEN_STATUS | PMAX | PMIN
159 | 0.61475 | 0.15845 | 10 | -10 | 1 | 100 | 1 | 10 | 0

## branch_data
F_BUS | T_BUS | BR_R | BR_X | BR_B | RATE_A | RATE_B | RATE_C | TAP | SHIFT | BR_STATUS | ANGMIN | ANGMAX | P_in | Q_in | P_out | Q_out
1 | 2 | 0.2818 | 0.18035 | 4.7322e-10 | 0 | 0 | 0 | 0 | 0 | 1 | -90 | 90 | 0.0052544 | 0.0013169 | -0.0052543 | -0.0013169
1 | 3 | 2.7537 | 1.7624 | 4.6243e-09 | 0 | 0 | 0 | 0 | 0 | 1 | -90 | 90 | -0.012312 | -0.0030856 | 0.012316 | 0.0030881
3 | 5 | 2.3942 | 1.5323 | 4.0205e-09 | 0 | 0 | 0 | 0 | 0 | 1 | -90 | 90 | -0.012316 | -0.0030881 | 0.01232 | 0.0030903
5 | 7 | 1.0588 | 0.67765 | 3.5561e-09 | 0 | 0 | 0 | 0 | 0 | 1 | -90 | 90 | -0.059171 | -0.014927 | 0.059213 | 0.014953
5 | 8 | 2.7492 | 1.7595 | 4.6167e-09 | 0 | 0 | 0 | 0 | 0 | 1 | -90 | 90 | 0.046851 | 0.011837 | -0.046784 | -0.011795
7 | 13 | 2.9406 | 1.882 | 9.8762e-09 | 0 | 0 | 0 | 0 | 0 | 1 | -90 | 90 | -0.059213 | -0.014953 | 0.059327 | 0.015025
8 | 9 | 3.1386 | 2.0087 | 5.2706e-09 | 0 | 0 | 0 | 0 | 0 | 1 | -90 | 90 | 0.042566 | 0.010737 | -0.042503 | -0.010697
6 | 9 | 1.7783 | 1.1381 | 2.9862e-09 | 0 | 0 | 0 | 0 | 0 | 1 | -90 | 90 | -0.042467 | -0.010675 | 0.042503 | 0.010697
6 | 10 | 4.1088 | 2.6296 | 6.8998e-09 | 0 | 0 | 0 | 0 | 0 | 1 | -90 | 90 | 0.042467 | 0.010675 | -0.042385 | -0.010623
13 | 11 | 0.51657 | 0.33061 | 4.3373e-09 | 0 | 0 | 0 | 0 | 0 | 1 | -90 | 90 | -0.094853 | -0.023929 | 0.094904 | 0.023961
11 | 14 | 1.5549 | 0.99513 | 1.3055e-08 | 0 | 0 | 0 | 0 | 0 | 1 | -90 | 90 | -0.1344 | -0.033899 | 0.1347 | 0.034095
11 | 12 | 5.2268 | 3.3452 | 8.7773e-09 | 0 | 0 | 0 | 0 | 0 | 1 | -90 | 90 | 0.039491 | 0.0099378 | -0.039401 | -0.0098813
14 | 112 | 0.81766 | 0.5233 | 6.8653e-09 | 0 | 0 | 0 | 0 | 0 | 1 | -90 | 90 | -0.1347 | -0.034095 | 0.13487 | 0.034199
12 | 113 | 0.98788 | 0.63224 | 1.6589e-09 | 0 | 0 | 0 | 0 | 0 | 1 | -90 | 90 | 0.039401 | 0.0098813 | -0.039384 | -0.0098706
112 | 109 | 0.79177 | 0.50673 | 6.648e-09 | 0 | 0 | 0 | 0 | 0 | 1 | -90 | 90 | -0.15489 | -0.039216 | 0.15509 | 0.039348
109 | 111 | 0.5825 | 0.3728 | 4.8909e-09 | 0 | 0 | 0 | 0 | 0 | 1 | -90 | 90 | -0.52938 | -0.13486 | 0.53116 | 0.136
109 | 107 | 0.3365 | 0.21536 | 2.8254e-09 | 0 | 0 | 0 | 0 | 0 | 1 | -90 | 90 | 0.37429 | 0.095511 | -0.37377 | -0.095183
15 | 16 | 0.43026 | 0.27537 | 3.6126e-09 | 0 | 0 | 0 | 0 | 0 | 1 | -90 | 90 | -0.11978 | -0.030144 | 0.11985 | 0.030188
15 | 17 | 0.19364 | 0.12393 | 1.6259e-09 | 0 | 0 | 0 | 0 | 0 | 1 | -90 | 90 | 0.11338 | 0.02854 | -0.11335 | -0.028523
16 | 18 | 0.023512 | 0.015047 | 1.9741e-10 | 0 | 0 | 0 | 0 | 0 | 1 | -90 | 90 | -0.12798 | -0.032226 | 0.12798 | 0.032229
17 | 19 | 0.48036 | 0.30743 | 4.0333e-09 | 0 | 0 | 0 | 0 | 0 | 1 | -90 | 90 | 0.11335 | 0.028523 | -0.11328 | -0.028479
18 | 21 | 0.21962 | 0.14056 | 1.844e-09 | 0 | 0 | 0 | 0 | 0 | 1 | -90 | 90 | -0.12798 | -0.032229 | 0.12802 | 0.032254
19 | 25 | 2.9636 | 1.8967 | 4.9767e-09 | 0 | 0 | 0 | 0 | 0 | 1 | -90 | 90 | 0.0058774 | 0.001473 | -0.0058763 | -0.0014727
19 | 26 | 0.28422 | 0.1819 | 2.3864e-09 | 0 | 0 | 0 | 0 | 0 | 1 | -90 | 90 | 0.1074 | 0.027006 | -0.10737 | -0.026983
21 | 67 | 0.29588 | 0.18936 | 2.4843e-09 | 0 | 0 | 0 | 0 | 0 | 1 | -90 | 90 | -0.12802 | -0.032254 | 0.12808 | 0.032289
26 | 40 | 0.23218 | 0.1486 | 1.9495e-09 | 0 | 0 | 0 | 0 | 0 | 1 | -90 | 90 | 0.097936 | 0.024619 | -0.097911 | -0.024603
20 | 27 | 0.55622 | 0.35598 | 9.3404e-10 | 0 | 0 | 0 | 0 | 0 | 1 | -90 | 90 | -0.013081 | -0.0032784 | 0.013082 | 0.003279
27 | 45 | 0.3582 | 0.22925 | 3.0075e-09 | 0 | 0 | 0 | 0 | 0 | 1 | -90 | 90 | 0.062599 | 0.01573 | -0.062583 | -0.01572
27 | 43 | 0.36922 | 0.2363 | 3.1001e-09 | 0 | 0 | 0 | 0 | 0 | 1 | -90 | 90 | -0.075681 | -0.019009 | 0.075705 | 0.019023
67 | 22 | 0.46381 | 0.29684 | 3.8943e-09 | 0 | 0 | 0 | 0 | 0 | 1 | -90 | 90 | -0.14007 | -0.035295 | 0.14017 | 0.035359
22 | 74 | 0.15317 | 0.098031 | 1.2861e-09 | 0 | 0 | 0 | 0 | 0 | 1 | -90 | 90 | 0.10663 | 0.026849 | -0.10661 | -0.026837
22 | 23 | 0.37629 | 0.24082 | 3.1594e-09 | 0 | 0 | 0 | 0 | 0 | 1 | -90 | 90 | -0.2468 | -0.062208 | 0.24706 | 0.062371
74 | 75 | 0.12362 | 0.079119 | 1.038e-09 | 0 | 0 | 0 | 0 | 0 | 1 | -90 | 90 | 0.10432 | 0.026264 | -0.10431 | -0.026254
23 | 94 | 0.028219 | 0.01806 | 2.3693e-10 | 0 | 0 | 0 | 0 | 0 | 1 | -90 | 90 | -0.24706 | -0.062371 | 0.24708 | 0.062383
94 | 96 | 2.3749 | 1.5199 | 3.9881e-09 | 0 | 0 | 0 | 0 | 0 | 1 | -90 | 90 | 0.015339 | 0.0038465 | -0.015333 | -0.0038429
94 | 93 | 0.22894 | 0.14652 | 1.9223e-09 | 0 | 0 | 0 | 0 | 0 | 1 | -90 | 90 | -0.26242 | -0.06623 | 0.26259 | 0.066341
24 | 159 | 0.74627 | 0.47761 | 6.266e-09 | 0 | 0 | 0 | 0 | 0 | 1 | -90 | 90 | -0.55349 | -0.14214 | 0.55595 | 0.14372
24 | 111 | 0.42445 | 0.27165 | 3.5639e-09 | 0 | 0 | 0 | 0 | 0 | 1 | -90 | 90 | 0.55349 | 0.14214 | -0.55209 | -0.14125
111 | 157 | 2.1142 | 1.3531 | 3.5504e-09 | 0 | 0 | 0 | 0 | 0 | 1 | -90 | 90 | 0.020932 | 0.0052497 | -0.020922 | -0.0052437
40 | 41 | 0.31081 | 0.19892 | 2.6097e-09 | 0 | 0 | 0 | 0 | 0 | 1 | -90 | 90 | 0.092254 | 0.023186 | -0.092225 | -0.023167
45 | 76 | 0.051325 | 0.032848 | 4.3094e-10 | 0 | 0 | 0 | 0 | 0 | 1 | -90 | 90 | 0.057039 | 0.01433 | -0.057037 | -0.014329
43 | 41 | 0.068293 | 0.043708 | 5.7341e-10 | 0 | 0 | 0 | 0 | 0 | 1 | -90 | 90 | -0.077903 | -0.019574 | 0.077907 | 0.019577
75 | 103 | 0.40255 | 0.25763 | 3.38e-09 | 0 | 0 | 0 | 0 | 0 | 1 | -90 | 90 | 0.10244 | 0.025786 | -0.10239 | -0.025756
99 | 107 | 3.1982 | 2.0469 | 5.3707e-09 | 0 | 0 | 0 | 0 | 0 | 1 | -90 | 90 | -0.015492 | -0.0038827 | 0.015501 | 0.0038875
107 | 106 | 0.47387 | 0.30327 | 3.9787e-09 | 0 | 0 | 0 | 0 | 0 | 1 | -90 | 90 | 0.35827 | 0.091295 | -0.35761 | -0.09087
96 | 100 | 2.6214 | 1.6777 | 4.402e-09 | 0 | 0 | 0 | 0 | 0 | 1 | -90 | 90 | 0.0075479 | 0.0018919 | -0.0075463 | -0.0018913
93 | 95 | 0.27583 | 0.17653 | 2.316e-09 | 0 | 0 | 0 | 0 | 0 | 1 | -90 | 90 | -0.26467 | -0.066863 | 0.26489 | 0.067
41 | 42 | 0.81481 | 0.52148 | 1.3683e-09 | 0 | 0 | 0 | 0 | 0 | 1 | -90 | 90 | 0.014317 | 0.0035896 | -0.014315 | -0.0035885
76 | 150 | 2.0766 | 1.3291 | 3.4872e-09 | 0 | 0 | 0 | 0 | 0 | 1 | -90 | 90 | 0.0041369 | 0.0010364 | -0.0041365 | -0.0010365
76 | 58 | 0.446 | 0.28544 | 2.9958e-09 | 0 | 0 | 0 | 0 | 0 | 1 | -90 | 90 | 0.0529 | 0.013293 | -0.052886 | -0.013284
28 | 29 | 0.11048 | 0.070709 | 1.8553e-10 | 0 | 0 | 0 | 0 | 0 | 1 | -90 | 90 | 0.005101 | 0.0012782 | -0.005101 | -0.0012782
28 | 30 | 1.3362 | 0.85518 | 2.2439e-09 | 0 | 0 | 0 | 0 | 0 | 1 | -90 | 90 | -0.011085 | -0.0027781 | 0.011087 | 0.002779
29 | 31 | 3.7766 | 2.417 | 6.3419e-09 | 0 | 0 | 0 | 0 | 0 | 1 | -90 | 90 | 0.005101 | 0.0012782 | -0.0050999 | -0.0012781
30 | 33 | 3.0647 | 1.9614 | 5.1465e-09 | 0 | 0 | 0 | 0 | 0 | 1 | -90 | 90 | 0.013095 | 0.0032837 | -0.013089 | -0.0032805
30 | 34 | 0.67929 | 0.43475 | 1.1407e-09 | 0 | 0 | 0 | 0 | 0 | 1 | -90 | 90 | 0.051542 | 0.012956 | -0.051522 | -0.012943
30 | 35 | 1.0942 | 0.70026 | 3.6748e-09 | 0 | 0 | 0 | 0 | 0 | 1 | -90 | 90 | -0.075725 | -0.019019 | 0.075795 | 0.019063
31 | 36 | 0.074497 | 0.047678 | 1.251e-10 | 0 | 0 | 0 | 0 | 0 | 1 | -90 | 90 | 0.0015931 | 0.00039925 | -0.0015931 | -0.00039926
34 | 38 | 0.90386 | 0.57847 | 1.5178e-09 | 0 | 0 | 0 | 0 | 0 | 1 | -90 | 90 | 0.049013 | 0.012314 | -0.048989 | -0.012299
35 | 39 | 0.84897 | 0.54334 | 2.8513e-09 | 0 | 0 | 0 | 0 | 0 | 1 | -90 | 90 | -0.080346 | -0.020204 | 0.080407 | 0.020243
38 | 56 | 2.13 | 1.3632 | 3.5769e-09 | 0 | 0 | 0 | 0 | 0 | 1 | -90 | 90 | 0.032945 | 0.0082757 | -0.032919 | -0.0082595
38 | 53 | 2.3681 | 1.5156 | 3.9767e-09 | 0 | 0 | 0 | 0 | 0 | 1 | -90 | 90 | 0.016044 | 0.0040232 | -0.016037 | -0.0040193
39 | 103 | 0.092767 | 0.059371 | 7.7891e-10 | 0 | 0 | 0 | 0 | 0 | 1 | -90 | 90 | -0.090877 | -0.022867 | 0.090886 | 0.022872
56 | 59 | 2.8482 | 1.8229 | 4.7829e-09 | 0 | 0 | 0 | 0 | 0 | 1 | -90 | 90 | 0.023448 | 0.0058858 | -0.023431 | -0.005875
53 | 54 | 0.35237 | 0.22552 | 5.9173e-10 | 0 | 0 | 0 | 0 | 0 | 1 | -90 | 90 | 0.0033144 | 0.00083062 | -0.0033143 | -0.00083065
59 | 60 | 0.86639 | 0.55449 | 1.4549e-09 | 0 | 0 | 0 | 0 | 0 | 1 | -90 | 90 | 0.023431 | 0.005875 | -0.023425 | -0.0058717
42 | 47 | 1.4504 | 0.92823 | 2.4356e-09 | 0 | 0 | 0 | 0 | 0 | 1 | -90 | 90 | 0.011577 | 0.0029023 | -0.011575 | -0.0029011
47 | 51 | 1.4683 | 0.93972 | 2.4657e-09 | 0 | 0 | 0 | 0 | 0 | 1 | -90 | 90 | 0.0088355 | 0.0022145 | -0.0088342 | -0.0022139
51 | 46 | 2.0684 | 1.3238 | 3.4734e-09 | 0 | 0 | 0 | 0 | 0 | 1 | -90 | 90 | 0.0060943 | 0.0015272 | -0.0060935 | -0.001527
46 | 48 | 2.3237 | 1.4872 | 3.9022e-09 | 0 | 0 | 0 | 0 | 0 | 1 | -90 | 90 | 0.0060935 | 0.001527 | -0.0060925 | -0.0015267
48 | 49 | 1.4518 | 0.92917 | 2.438e-09 | 0 | 0 | 0 | 0 | 0 | 1 | -90 | 90 | 0.0029432 | 0.00073745 | -0.002943 | -0.00073759
150 | 151 | 0.78708 | 0.50373 | 1.3217e-09 | 0 | 0 | 0 | 0 | 0 | 1 | -90 | 90 | 0.0026997 | 0.0006765 | -0.0026996 | -0.00067659
150 | 152 | 0.73397 | 0.46974 | 1.2325e-09 | 0 | 0 | 0 | 0 | 0 | 1 | -90 | 90 | 0.0014368 | 0.00035999 | -0.0014368 | -0.0003601
58 | 153 | 0.11967 | 0.076589 | 2.0096e-10 | 0 | 0 | 0 | 0 | 0 | 1 | -90 | 90 | 0.017591 | 0.0044094 | -0.017591 | -0.0044092
58 | 55 | 1.3763 | 0.88085 | 2.3112e-09 | 0 | 0 | 0 | 0 | 0 | 1 | -90 | 90 | 0.035295 | 0.0088747 | -0.035276 | -0.0088626
50 | 52 | 1.5967 | 1.0219 | 2.6812e-09 | 0 | 0 | 0 | 0 | 0 | 1 | -90 | 90 | -0.0027409 | -0.00068695 | 0.0027411 | 0.00068678
52 | 69 | 1.3133 | 0.84049 | 2.2053e-09 | 0 | 0 | 0 | 0 | 0 | 1 | -90 | 90 | -0.0054809 | -0.0013735 | 0.0054814 | 0.0013735
69 | 70 | 0.80145 | 0.51293 | 1.3458e-09 | 0 | 0 | 0 | 0 | 0 | 1 | -90 | 90 | -0.0054814 | -0.0013735 | 0.0054816 | 0.0013736
70 | 153 | 2.6929 | 1.7235 | 4.5222e-09 | 0 | 0 | 0 | 0 | 0 | 1 | -90 | 90 | -0.010326 | -0.0025876 | 0.010329 | 0.0025893
55 | 57 | 1.6921 | 1.0829 | 2.8414e-09 | 0 | 0 | 0 | 0 | 0 | 1 | -90 | 90 | 0.035276 | 0.0088626 | -0.035253 | -0.0088477
57 | 160 | 1.8597 | 1.1902 | 3.1229e-09 | 0 | 0 | 0 | 0 | 0 | 1 | -90 | 90 | 0.033203 | 0.0083341 | -0.03318 | -0.0083196
160 | 66 | 0.64822 | 0.41486 | 1.0885e-09 | 0 | 0 | 0 | 0 | 0 | 1 | -90 | 90 | 0.019631 | 0.0049238 | -0.019628 | -0.0049221
60 | 61 | 2.1342 | 1.3659 | 3.584e-09 | 0 | 0 | 0 | 0 | 0 | 1 | -90 | 90 | 0.01332 | 0.0033392 | -0.013316 | -0.0033368
66 | 63 | 1.4866 | 0.95144 | 2.4964e-09 | 0 | 0 | 0 | 0 | 0 | 1 | -90 | 90 | 0.015503 | 0.0038883 | -0.015499 | -0.0038859
63 | 65 | 0.66377 | 0.42481 | 1.1146e-09 | 0 | 0 | 0 | 0 | 0 | 1 | -90 | 90 | 0.015499 | 0.0038859 | -0.015497 | -0.0038849
65 | 156 | 0.72144 | 0.46172 | 1.2115e-09 | 0 | 0 | 0 | 0 | 0 | 1 | -90 | 90 | 0.014761 | 0.0037005 | -0.01476 | -0.0036995
61 | 62 | 2.3908 | 1.5301 | 4.0148e-09 | 0 | 0 | 0 | 0 | 0 | 1 | -90 | 90 | 0.0088471 | 0.0022168 | -0.008845 | -0.0022158
62 | 64 | 2.9205 | 1.8691 | 4.9044e-09 | 0 | 0 | 0 | 0 | 0 | 1 | -90 | 90 | 0.0073309 | 0.0018363 | -0.0073292 | -0.0018357
64 | 68 | 2.456 | 1.5718 | 4.1242e-09 | 0 | 0 | 0 | 0 | 0 | 1 | -90 | 90 | 0.0053041 | 0.0013287 | -0.0053033 | -0.0013286
64 | 71 | 3.6151 | 2.3137 | 6.0707e-09 | 0 | 0 | 0 | 0 | 0 | 1 | -90 | 90 | 0.00096264 | 0.0002407 | -0.0009626 | -0.00024125
68 | 162 | 7.2455 | 4.6371 | 1.2167e-08 | 0 | 0 | 0 | 0 | 0 | 1 | -90 | 90 | 0.0045683 | 0.0011444 | -0.0045666 | -0.0011445
71 | 72 | 0.019978 | 0.012786 | 3.3548e-11 | 0 | 0 | 0 | 0 | 0 | 1 | -90 | 90 | 0.00050732 | 0.00012714 | -0.00050732 | -0.00012715
156 | 154 | 1.7738 | 1.1352 | 2.9786e-09 | 0 | 0 | 0 | 0 | 0 | 1 | -90 | 90 | 0.0095951 | 0.0024052 | -0.0095933 | -0.0024043
162 | 161 | 0.35405 | 0.22659 | 5.9455e-10 | 0 | 0 | 0 | 0 | 0 | 1 | -90 | 90 | 0.0017656 | 0.00044244 | -0.0017655 | -0.00044249
154 | 155 | 0.23137 | 0.14808 | 3.8853e-10 | 0 | 0 | 0 | 0 | 0 | 1 | -90 | 90 | 0.0033545 | 0.00084069 | -0.0033545 | -0.00084071
77 | 78 | 2.0354 | 1.3027 | 3.4181e-09 | 0 | 0 | 0 | 0 | 0 | 1 | -90 | 90 | 0.0016288 | 0.00040792 | -0.0016288 | -0.00040821
77 | 79 | 1.4199 | 0.90876 | 2.3845e-09 | 0 | 0 | 0 | 0 | 0 | 1 | -90 | 90 | -0.0026978 | -0.00067584 | 0.0026979 | 0.00067569
79 | 81 | 0.96235 | 0.61591 | 1.6161e-09 | 0 | 0 | 0 | 0 | 0 | 1 | -90 | 90 | -0.003809 | -0.00095414 | 0.0038091 | 0.00095409
81 | 84 | 0.89188 | 0.5708 | 1.4977e-09 | 0 | 0 | 0 | 0 | 0 | 1 | -90 | 90 | -0.0047206 | -0.0011825 | 0.0047208 | 0.0011825
84 | 85 | 1.0252 | 0.6561 | 1.7215e-09 | 0 | 0 | 0 | 0 | 0 | 1 | -90 | 90 | -0.0057677 | -0.0014449 | 0.0057681 | 0.001445
83 | 92 | 2.1829 | 1.3971 | 3.6657e-09 | 0 | 0 | 0 | 0 | 0 | 1 | -90 | 90 | -0.0017333 | -0.00043442 | 0.0017334 | 0.00043411
92 | 136 | 2.035 | 1.3024 | 3.4173e-09 | 0 | 0 | 0 | 0 | 0 | 1 | -90 | 90 | -0.0032713 | -0.00081955 | 0.0032716 | 0.00081938
85 | 86 | 1.3214 | 0.84569 | 2.219e-09 | 0 | 0 | 0 | 0 | 0 | 1 | -90 | 90 | -0.0066869 | -0.0016753 | 0.0066876 | 0.0016755
91 | 118 | 2.4335 | 1.5574 | 4.0865e-09 | 0 | 0 | 0 | 0 | 0 | 1 | -90 | 90 | -0.0014285 | -0.00035802 | 0.0014286 | 0.00035766
118 | 116 | 2.0724 | 1.3264 | 3.4802e-09 | 0 | 0 | 0 | 0 | 0 | 1 | -90 | 90 | -0.0029509 | -0.0007392 | 0.0029511 | 0.000739
136 | 135 | 2.3445 | 1.5005 | 3.937e-09 | 0 | 0 | 0 | 0 | 0 | 1 | -90 | 90 | -0.0052095 | -0.0013051 | 0.0052102 | 0.0013052
86 | 87 | 0.50258 | 0.32165 | 8.4398e-10 | 0 | 0 | 0 | 0 | 0 | 1 | -90 | 90 | -0.0076073 | -0.001906 | 0.0076076 | 0.0019061
87 | 88 | 1.3653 | 0.87377 | 2.2926e-09 | 0 | 0 | 0 | 0 | 0 | 1 | -90 | 90 | -0.00935 | -0.0023428 | 0.0093514 | 0.0023434
88 | 89 | 0.18427 | 0.11793 | 3.0944e-10 | 0 | 0 | 0 | 0 | 0 | 1 | -90 | 90 | -0.01122 | -0.0028117 | 0.01122 | 0.0028118
89 | 90 | 1.7099 | 1.0943 | 2.8713e-09 | 0 | 0 | 0 | 0 | 0 | 1 | -90 | 90 | -0.012342 | -0.0030931 | 0.012345 | 0.0030947
90 | 104 | 0.55594 | 0.3558 | 9.3358e-10 | 0 | 0 | 0 | 0 | 0 | 1 | -90 | 90 | -0.014086 | -0.003531 | 0.014087 | 0.0035317
104 | 105 | 1.9292 | 1.2347 | 3.2396e-09 | 0 | 0 | 0 | 0 | 0 | 1 | -90 | 90 | -0.01503 | -0.0037679 | 0.015035 | 0.0037707
105 | 138 | 0.24463 | 0.15656 | 4.108e-10 | 0 | 0 | 0 | 0 | 0 | 1 | -90 | 90 | -0.017924 | -0.0044948 | 0.017925 | 0.0044954
116 | 114 | 2.0442 | 1.3083 | 3.4327e-09 | 0 | 0 | 0 | 0 | 0 | 1 | -90 | 90 | -0.0045182 | -0.0011317 | 0.0045187 | 0.0011317
135 | 134 | 1.1388 | 0.72884 | 1.9124e-09 | 0 | 0 | 0 | 0 | 0 | 1 | -90 | 90 | -0.0067481 | -0.0016906 | 0.0067487 | 0.0016908
95 | 97 | 0.18348 | 0.11743 | 1.5405e-09 | 0 | 0 | 0 | 0 | 0 | 1 | -90 | 90 | -0.28139 | -0.071139 | 0.28155 | 0.071241
95 | 98 | 1.2813 | 0.82003 | 2.1516e-09 | 0 | 0 | 0 | 0 | 0 | 1 | -90 | 90 | 0.016504 | 0.0041391 | -0.016501 | -0.0041368
97 | 101 | 0.22046 | 0.1411 | 1.8511e-09 | 0 | 0 | 0 | 0 | 0 | 1 | -90 | 90 | -0.28415 | -0.071893 | 0.28435 | 0.072019
98 | 102 | 1.1131 | 0.7124 | 1.8692e-09 | 0 | 0 | 0 | 0 | 0 | 1 | -90 | 90 | 0.014632 | 0.0036685 | -0.014629 | -0.003667
101 | 108 | 1.7588 | 1.1256 | 2.9535e-09 | 0 | 0 | 0 | 0 | 0 | 1 | -90 | 90 | 0.070018 | 0.017715 | -0.069923 | -0.017654
101 | 106 | 0.60322 | 0.38606 | 5.0648e-09 | 0 | 0 | 0 | 0 | 0 | 1 | -90 | 90 | -0.35437 | -0.089734 | 0.3552 | 0.090267
102 | 145 | 0.81864 | 0.52393 | 1.3747e-09 | 0 | 0 | 0 | 0 | 0 | 1 | -90 | 90 | 0.010072 | 0.0025248 | -0.010071 | -0.0025244
108 | 110 | 1.302 | 0.83329 | 2.1864e-09 | 0 | 0 | 0 | 0 | 0 | 1 | -90 | 90 | 0.068533 | 0.017306 | -0.068466 | -0.017263
145 | 144 | 1.3931 | 0.89156 | 2.3393e-09 | 0 | 0 | 0 | 0 | 0 | 1 | -90 | 90 | 0.0092868 | 0.0023278 | -0.0092854 | -0.0023272
110 | 142 | 0.71172 | 0.4555 | 1.1952e-09 | 0 | 0 | 0 | 0 | 0 | 1 | -90 | 90 | 0.00093496 | 0.00023391 | -0.00093496 | -0.00023402
110 | 123 | 1.9967 | 1.2779 | 3.353e-09 | 0 | 0 | 0 | 0 | 0 | 1 | -90 | 90 | 0.067531 | 0.017029 | -0.06743 | -0.016965
144 | 146 | 2.5281 | 1.618 | 4.2453e-09 | 0 | 0 | 0 | 0 | 0 | 1 | -90 | 90 | 0.006485 | 0.0016253 | -0.0064838 | -0.001625
138 | 139 | 1.6712 | 1.0696 | 2.8064e-09 | 0 | 0 | 0 | 0 | 0 | 1 | -90 | 90 | -0.020132 | -0.0050486 | 0.02014 | 0.0050532
139 | 141 | 0.090402 | 0.057857 | 1.5181e-10 | 0 | 0 | 0 | 0 | 0 | 1 | -90 | 90 | -0.024784 | -0.0062171 | 0.024785 | 0.0062175
142 | 143 | 1.9192 | 1.2283 | 3.2228e-09 | 0 | 0 | 0 | 0 | 0 | 1 | -90 | 90 | 0.00093496 | 0.00023402 | -0.00093494 | -0.00023432
123 | 125 | 1.332 | 0.85248 | 2.2368e-09 | 0 | 0 | 0 | 0 | 0 | 1 | -90 | 90 | 0.052627 | 0.013252 | -0.052586 | -0.013226
123 | 122 | 1.273 | 0.8147 | 2.1377e-09 | 0 | 0 | 0 | 0 | 0 | 1 | -90 | 90 | 0.014803 | 0.0037132 | -0.0148 | -0.0037115
125 | 133 | 0.8485 | 0.54304 | 1.4249e-09 | 0 | 0 | 0 | 0 | 0 | 1 | -90 | 90 | 0.051059 | 0.012843 | -0.051035 | -0.012828
122 | 124 | 3.1658 | 2.0261 | 5.3162e-09 | 0 | 0 | 0 | 0 | 0 | 1 | -90 | 90 | 0.0012736 | 0.00031865 | -0.0012735 | -0.00031912
122 | 121 | 1.253 | 0.80195 | 2.1042e-09 | 0 | 0 | 0 | 0 | 0 | 1 | -90 | 90 | 0.013526 | 0.0033928 | -0.013524 | -0.0033914
114 | 115 | 1.8843 | 1.206 | 3.1643e-09 | 0 | 0 | 0 | 0 | 0 | 1 | -90 | 90 | -0.0060578 | -0.0015175 | 0.0060586 | 0.0015177
115 | 117 | 2.1928 | 1.4034 | 3.6824e-09 | 0 | 0 | 0 | 0 | 0 | 1 | -90 | 90 | -0.0085568 | -0.0021438 | 0.0085586 | 0.0021446
117 | 119 | 1.8727 | 1.1985 | 3.1447e-09 | 0 | 0 | 0 | 0 | 0 | 1 | -90 | 90 | -0.0096319 | -0.0024136 | 0.0096338 | 0.0024145
119 | 120 | 2.1597 | 1.3822 | 3.6268e-09 | 0 | 0 | 0 | 0 | 0 | 1 | -90 | 90 | -0.011304 | -0.0028332 | 0.011307 | 0.0028348
120 | 121 | 2.4775 | 1.5856 | 4.1605e-09 | 0 | 0 | 0 | 0 | 0 | 1 | -90 | 90 | -0.012204 | -0.0030595 | 0.012208 | 0.0030618
124 | 126 | 0.34913 | 0.22344 | 5.8628e-10 | 0 | 0 | 0 | 0 | 0 | 1 | -90 | 90 | 0.0012735 | 0.00031912 | -0.0012735 | -0.00031917
133 | 137 | 2.406 | 1.5398 | 4.0403e-09 | 0 | 0 | 0 | 0 | 0 | 1 | -90 | 90 | 0.034843 | 0.0087652 | -0.03481 | -0.0087448
133 | 131 | 1.5072 | 0.96459 | 2.5309e-09 | 0 | 0 | 0 | 0 | 0 | 1 | -90 | 90 | 0.016192 | 0.0040623 | -0.016187 | -0.0040597
137 | 140 | 1.5758 | 1.0085 | 2.6463e-09 | 0 | 0 | 0 | 0 | 0 | 1 | -90 | 90 | 0.03029 | 0.0076118 | -0.030273 | -0.0076017
131 | 129 | 2.2336 | 1.4295 | 3.7507e-09 | 0 | 0 | 0 | 0 | 0 | 1 | -90 | 90 | 0.014458 | 0.0036263 | -0.014453 | -0.0036233
127 | 128 | 0.5373 | 0.34387 | 9.0227e-10 | 0 | 0 | 0 | 0 | 0 | 1 | -90 | 90 | 0.011473 | 0.0028757 | -0.011472 | -0.0028753
127 | 129 | 1.4975 | 0.95842 | 2.5147e-09 | 0 | 0 | 0 | 0 | 0 | 1 | -90 | 90 | -0.012035 | -0.0030168 | 0.012038 | 0.0030181
128 | 130 | 2.1243 | 1.3596 | 3.5673e-09 | 0 | 0 | 0 | 0 | 0 | 1 | -90 | 90 | 0.010234 | 0.002565 | -0.010231 | -0.0025637
130 | 132 | 0.84444 | 0.54044 | 1.418e-09 | 0 | 0 | 0 | 0 | 0 | 1 | -90 | 90 | 0.0090301 | 0.0022627 | -0.0090293 | -0.0022624
132 | 134 | 0.48969 | 0.3134 | 8.2233e-10 | 0 | 0 | 0 | 0 | 0 | 1 | -90 | 90 | 0.0074036 | 0.001855 | -0.0074033 | -0.0018548
140 | 141 | 2.6235 | 1.6791 | 4.4056e-09 | 0 | 0 | 0 | 0 | 0 | 1 | -90 | 90 | 0.028086 | 0.0070536 | -0.028063 | -0.0070392