## bus_data
BUS_I | BUS_TYPE | Pd | Qd | Gs | Bs | area | Vm | Va | baseKV | zone | Vmax | Vmin
1 | 1 | 0.019841 | 0.0049726 | 0 | 0 | 1 | 0.99291 | -0.13534 | 0.4 | 1 | 1.1 | 0.9
2 | 1 | 0.011062 | 0.0027725 | 0 | 0 | 1 | 0.99048 | -0.18215 | 0.4 | 1 | 1.1 | 0.9
3 | 1 | 0 | 0 | 0 | 0 | 1 | 0.99564 | -0.083083 | 0.4 | 1 | 1.1 | 0.9
4 | 1 | 0 | 0 | 0 | 0 | 1 | 0.98792 | -0.23149 | 0.4 | 1 | 1.1 | 0.9
5 | 1 | 0.012962 | 0.0032486 | 0 | 0 | 1 | 0.99678 | -0.061365 | 0.4 | 1 | 1.1 | 0.9
25 | 1 | 0.013848 | 0.0034706 | 0 | 0 | 1 | 0.98586 | -0.2715 | 0.4 | 1 | 1.1 | 0.9
6 | 1 | 0 | 0 | 0 | 0 | 1 | 0.99683 | -0.06042 | 0.4 | 1 | 1.1 | 0.9
45 | 1 | 0.0065426 | 0.0016397 | 0 | 0 | 1 | 0.99702 | -0.056714 | 0.4 | 1 | 1.1 | 0.9
7 | 1 | 0 | 0 | 0 | 0 | 1 | 0.99653 | -0.066253 | 0.4 | 1 | 1.1 | 0.9
37 | 1 | 0.010097 | 0.0025305 | 0 | 0 | 1 | 0.99638 | -0.069046 | 0.4 | 1 | 1.1 | 0.9
8 | 1 | 0 | 0 | 0 | 0 | 1 | 0.98119 | -0.3626 | 0.4 | 1 | 1.1 | 0.9
9 | 1 | 0 | 0 | 0 | 0 | 1 | 0.98237 | -0.33964 | 0.4 | 1 | 1.1 | 0.9
58 | 1 | 0.0092288 | 0.0023129 | 0 | 0 | 1 | 0.98095 | -0.36732 | 0.4 | 1 | 1.1 | 0.9
73 | 1 | 0.007082 | 0.0017749 | 0 | 0 | 1 | 0.9822 | -0.34284 | 0.4 | 1 | 1.1 | 0.9
71 | 1 | 0 | 0 | 0 | 0 | 1 | 0.98263 | -0.33448 | 0.4 | 1 | 1.1 | 0.9
11 | 1 | 0 | 0 | 0 | 0 | 1 | 0.99565 | -0.083137 | 0.4 | 1 | 1.1 | 0.9
12 | 1 | 0 | 0 | 0 | 0 | 1 | 0.99413 | -0.11252 | 0.4 | 1 | 1.1 | 0.9
40 | 1 | 0.0021261 | 0.00053286 | 0 | 0 | 1 | 0.99632 | -0.070292 | 0.4 | 1 | 1.1 | 0.9
32 | 1 | 0.010251 | 0.0025693 | 0 | 0 | 1 | 0.99382 | -0.11856 | 0.4 | 1 | 1.1 | 0.9
13 | 1 | 0 | 0 | 0 | 0 | 1 | 0.99833 | -0.031791 | 0.4 | 1 | 1.1 | 0.9
43 | 1 | 0.0027536 | 0.00069011 | 0 | 0 | 1 | 0.99938 | -0.01171 | 0.4 | 1 | 1.1 | 0.9
16 | 1 | 0 | 0 | 0 | 0 | 1 | 0.99898 | -0.019364 | 0.4 | 1 | 1.1 | 0.9
44 | 1 | 0.0015335 | 0.00038433 | 0 | 0 | 1 | 0.99746 | -0.048467 | 0.4 | 1 | 1.1 | 0.9
42 | 3 | 0.0097587 | 0.0024457 | 0 | 0 | 1 | 1 | 0 | 0.4 | 1 | 1.1 | 0.9
17 | 1 | 0 | 0 | 0 | 0 | 1 | 0.99652 | -0.066494 | 0.4 | 1 | 1.1 | 0.9
18 | 1 | 0 | 0 | 0 | 0 | 1 | 0.99734 | -0.050705 | 0.4 | 1 | 1.1 | 0.9
39 | 1 | 0.0023497 | 0.00058888 | 0 | 0 | 1 | 0.99625 | -0.071591 | 0.4 | 1 | 1.1 | 0.9
46 | 1 | 0 | 0 | 0 | 0 | 1 | 0.99632 | -0.070265 | 0.4 | 1 | 1.1 | 0.9
19 | 1 | 0 | 0 | 0 | 0 | 1 | 0.99592 | -0.078058 | 0.4 | 1 | 1.1 | 0.9
24 | 1 | 0 | 0 | 0 | 0 | 1 | 0.9959 | -0.078378 | 0.4 | 1 | 1.1 | 0.9
38 | 1 | 0.016831 | 0.0042182 | 0 | 0 | 1 | 0.99602 | -0.076026 | 0.4 | 1 | 1.1 | 0.9
21 | 1 | 0 | 0 | 0 | 0 | 1 | 0.99205 | -0.15268 | 0.4 | 1 | 1.1 | 0.9
23 | 1 | 0 | 0 | 0 | 0 | 1 | 0.99177 | -0.1581 | 0.4 | 1 | 1.1 | 0.9
30 | 1 | 0.010415 | 0.0026103 | 0 | 0 | 1 | 0.99209 | -0.15189 | 0.4 | 1 | 1.1 | 0.9
35 | 1 | 0.0024816 | 0.00062196 | 0 | 0 | 1 | 0.99171 | -0.15936 | 0.4 | 1 | 1.1 | 0.9
33 | 1 | 0.0015802 | 0.00039603 | 0 | 0 | 1 | 0.99159 | -0.16168 | 0.4 | 1 | 1.1 | 0.9
41 | 1 | 0.0024303 | 0.0006091 | 0 | 0 | 1 | 0.99586 | -0.079302 | 0.4 | 1 | 1.1 | 0.9
69 | 1 | 0.0071469 | 0.0017912 | 0 | 0 | 1 | 0.98507 | -0.2869 | 0.4 | 1 | 1.1 | 0.9
36 | 1 | 0.010216 | 0.0025604 | 0 | 0 | 1 | 0.9962 | -0.072485 | 0.4 | 1 | 1.1 | 0.9
72 | 1 | 0 | 0 | 0 | 0 | 1 | 0.98236 | -0.33979 | 0.4 | 1 | 1.1 | 0.9
70 | 1 | 0.0081494 | 0.0020424 | 0 | 0 | 1 | 0.98367 | -0.31425 | 0.4 | 1 | 1.1 | 0.9
29 | 1 | 0 | 0 | 0 | 0 | 1 | 0.99316 | -0.13122 | 0.4 | 1 | 1.1 | 0.9
34 | 1 | 0.001579 | 0.00039573 | 0 | 0 | 1 | 0.99155 | -0.16248 | 0.4 | 1 | 1.1 | 0.9
47 | 1 | 0 | 0 | 0 | 0 | 1 | 0.99237 | -0.14593 | 0.4 | 1 | 1.1 | 0.9
48 | 1 | 0.0059733 | 0.0014971 | 0 | 0 | 1 | 0.99612 | -0.073951 | 0.4 | 1 | 1.1 | 0.9
28 | 1 | 0 | 0 | 0 | 0 | 1 | 0.99224 | -0.14915 | 0.4 | 1 | 1.1 | 0.9
26 | 1 | 0.010502 | 0.0026321 | 0 | 0 | 1 | 0.99232 | -0.1476 | 0.4 | 1 | 1.1 | 0.9
27 | 1 | 0 | 0 | 0 | 0 | 1 | 0.99276 | -0.13891 | 0.4 | 1 | 1.1 | 0.9
31 | 1 | 0.0080583 | 0.0020196 | 0 | 0 | 1 | 0.99296 | -0.13519 | 0.4 | 1 | 1.1 | 0.9
51 | 1 | 0 | 0 | 0 | 0 | 1 | 0.98963 | -0.19887 | 0.4 | 1 | 1.1 | 0.9
49 | 1 | 0.0085622 | 0.0021459 | 0 | 0 | 1 | 0.9918 | -0.15688 | 0.4 | 1 | 1.1 | 0.9
53 | 1 | 0.0066022 | 0.0016547 | 0 | 0 | 1 | 0.98948 | -0.20163 | 0.4 | 1 | 1.1 | 0.9
54 | 1 | 0.0060857 | 0.0015252 | 0 | 0 | 1 | 0.98905 | -0.20996 | 0.4 | 1 | 1.1 | 0.9
50 | 1 | 0 | 0 | 0 | 0 | 1 | 0.99142 | -0.16441 | 0.4 | 1 | 1.1 | 0.9
52 | 1 | 0 | 0 | 0 | 0 | 1 | 0.99128 | -0.16713 | 0.4 | 1 | 1.1 | 0.9
55 | 1 | 0.015584 | 0.0039056 | 0 | 0 | 1 | 0.99101 | -0.17236 | 0.4 | 1 | 1.1 | 0.9
63 | 1 | 0 | 0 | 0 | 0 | 1 | 0.98831 | -0.22427 | 0.4 | 1 | 1.1 | 0.9
65 | 1 | 0 | 0 | 0 | 0 | 1 | 0.98598 | -0.26964 | 0.4 | 1 | 1.1 | 0.9
60 | 1 | 0.0065733 | 0.0016474 | 0 | 0 | 1 | 0.98491 | -0.29045 | 0.4 | 1 | 1.1 | 0.9
59 | 1 | 0.014788 | 0.0037061 | 0 | 0 | 1 | 0.98498 | -0.28907 | 0.4 | 1 | 1.1 | 0.9
57 | 1 | 0.007518 | 0.0018842 | 0 | 0 | 1 | 0.98561 | -0.27682 | 0.4 | 1 | 1.1 | 0.9
68 | 1 | 0.0066985 | 0.0016788 | 0 | 0 | 1 | 0.98562 | -0.27673 | 0.4 | 1 | 1.1 | 0.9
67 | 1 | 0.012785 | 0.0032042 | 0 | 0 | 1 | 0.98583 | -0.27258 | 0.4 | 1 | 1.1 | 0.9
61 | 1 | 0 | 0 | 0 | 0 | 1 | 0.98514 | -0.28596 | 0.4 | 1 | 1.1 | 0.9
62 | 1 | 0.018244 | 0.0045724 | 0 | 0 | 1 | 0.98523 | -0.28427 | 0.4 | 1 | 1.1 | 0.9
64 | 1 | 0.010722 | 0.0026872 | 0 | 0 | 1 | 0.98543 | -0.28042 | 0.4 | 1 | 1.1 | 0.9
66 | 1 | 0.0029625 | 0.00074248 | 0 | 0 | 1 | 0.98575 | -0.2741 | 0.4 | 1 | 1.1 | 0.9
75 | 1 | 0.0072586 | 0.0018192 | 0 | 0 | 1 | 0.98218 | -0.34322 | 0.4 | 1 | 1.1 | 0.9
76 | 1 | 0.0063683 | 0.0015961 | 0 | 0 | 1 | 0.98224 | -0.34206 | 0.4 | 1 | 1.1 | 0.9
74 | 1 | 0.0067546 | 0.0016929 | 0 | 0 | 1 | 0.98208 | -0.34519 | 0.4 | 1 | 1.1 | 0.9
77 | 1 | 0.0075785 | 0.0018994 | 0 | 0 | 1 | 0.9821 | -0.34492 | 0.4 | 1 | 1.1 | 0.9

## generator_data
GEN_BUS | PG | QG | QMAX | QMIN | VG | MBASE | GEN_STATUS | PMAX | PMIN
42 | 0.35321 | 0.089803 | 10 | -10 | 1 | 100 | 1 | 10 | 0

## branch_data
F_BUS | T_BUS | BR_R | BR_X | BR_B | RATE_A | RATE_B | RATE_C | TAP | SHIFT | BR_STATUS | ANGMIN | ANGMAX | P_in | Q_in | P_out | Q_out
1 | 2 | 2.4421 | 1.5629 | 4.1009e-09 | 0 | 0 | 0 | 0 | 0 | 1 | -90 | 90 | 0.085169 | 0.021609 | -0.084978 | -0.021487
1 | 3 | 2.2195 | 1.4205 | 3.7271e-09 | 0 | 0 | 0 | 0 | 0 | 1 | -90 | 90 | -0.10501 | -0.026582 | 0.10527 | 0.026751
2 | 4 | 2.9476 | 1.8865 | 4.9498e-09 | 0 | 0 | 0 | 0 | 0 | 1 | -90 | 90 | 0.073915 | 0.018715 | -0.073741 | -0.018604
3 | 5 | 0.926 | 0.59264 | 1.555e-09 | 0 | 0 | 0 | 0 | 0 | 1 | -90 | 90 | -0.10527 | -0.026751 | 0.10538 | 0.026821
4 | 25 | 2.3785 | 1.5222 | 3.9941e-09 | 0 | 0 | 0 | 0 | 0 | 1 | -90 | 90 | 0.073741 | 0.018604 | -0.0736 | -0.018514
5 | 6 | 0.03587 | 0.022957 | 6.0235e-11 | 0 | 0 | 0 | 0 | 0 | 1 | -90 | 90 | -0.11835 | -0.030069 | 0.11835 | 0.030073
25 | 69 | 1.1255 | 0.72034 | 1.8901e-09 | 0 | 0 | 0 | 0 | 0 | 1 | -90 | 90 | 0.059752 | 0.015043 | -0.059708 | -0.015015
6 | 45 | 0.11996 | 0.076775 | 2.0145e-10 | 0 | 0 | 0 | 0 | 0 | 1 | -90 | 90 | -0.13867 | -0.03517 | 0.1387 | 0.035185
6 | 7 | 1.2786 | 0.81833 | 2.1472e-09 | 0 | 0 | 0 | 0 | 0 | 1 | -90 | 90 | 0.020323 | 0.0050967 | -0.020317 | -0.0050933
45 | 13 | 0.77138 | 0.49368 | 2.5907e-09 | 0 | 0 | 0 | 0 | 0 | 1 | -90 | 90 | -0.14524 | -0.036825 | 0.14542 | 0.036936
7 | 37 | 0.61193 | 0.39164 | 1.0276e-09 | 0 | 0 | 0 | 0 | 0 | 1 | -90 | 90 | 0.020317 | 0.0050933 | -0.020314 | -0.0050917
37 | 36 | 1.4975 | 0.95837 | 2.5146e-09 | 0 | 0 | 0 | 0 | 0 | 1 | -90 | 90 | 0.010218 | 0.0025612 | -0.010216 | -0.0025604
8 | 9 | 10.745 | 6.8768 | 1.8044e-08 | 0 | 0 | 0 | 0 | 0 | 1 | -90 | 90 | -0.0092308 | -0.0023139 | 0.0092409 | 0.0023187
8 | 58 | 2.2086 | 1.4135 | 3.7088e-09 | 0 | 0 | 0 | 0 | 0 | 1 | -90 | 90 | 0.0092308 | 0.002314 | -0.0092287 | -0.002313
9 | 73 | 1.9583 | 1.2533 | 3.2884e-09 | 0 | 0 | 0 | 0 | 0 | 1 | -90 | 90 | 0.0070831 | 0.0017753 | -0.007082 | -0.0017749
9 | 71 | 1.3684 | 0.87575 | 2.2978e-09 | 0 | 0 | 0 | 0 | 0 | 1 | -90 | 90 | -0.016324 | -0.004094 | 0.016328 | 0.0040963
71 | 72 | 0.82273 | 0.52655 | 1.3816e-09 | 0 | 0 | 0 | 0 | 0 | 1 | -90 | 90 | 0.027972 | 0.0070149 | -0.027965 | -0.0070105
71 | 70 | 1.9793 | 1.2667 | 3.3237e-09 | 0 | 0 | 0 | 0 | 0 | 1 | -90 | 90 | -0.0443 | -0.011111 | 0.044343 | 0.011138
11 | 12 | 2.9051 | 1.8593 | 4.8785e-09 | 0 | 0 | 0 | 0 | 0 | 1 | -90 | 90 | 0.044993 | 0.011321 | -0.04493 | -0.011281
11 | 40 | 1.2727 | 0.81452 | 2.1372e-09 | 0 | 0 | 0 | 0 | 0 | 1 | -90 | 90 | -0.044993 | -0.011321 | 0.045021 | 0.011338
12 | 32 | 0.59571 | 0.38125 | 1.0004e-09 | 0 | 0 | 0 | 0 | 0 | 1 | -90 | 90 | 0.04493 | 0.011281 | -0.044917 | -0.011273
40 | 17 | 0.35959 | 0.23014 | 6.0384e-10 | 0 | 0 | 0 | 0 | 0 | 1 | -90 | 90 | -0.047147 | -0.011871 | 0.047155 | 0.011876
32 | 29 | 1.617 | 1.0349 | 2.7154e-09 | 0 | 0 | 0 | 0 | 0 | 1 | -90 | 90 | 0.034665 | 0.0087034 | -0.034645 | -0.0086903
13 | 43 | 0.62297 | 0.3987 | 2.0923e-09 | 0 | 0 | 0 | 0 | 0 | 1 | -90 | 90 | -0.14542 | -0.036936 | 0.14556 | 0.037026
43 | 42 | 0.35708 | 0.22853 | 1.1993e-09 | 0 | 0 | 0 | 0 | 0 | 1 | -90 | 90 | -0.14831 | -0.037716 | 0.14839 | 0.03777
16 | 44 | 0.67258 | 0.43045 | 2.2589e-09 | 0 | 0 | 0 | 0 | 0 | 1 | -90 | 90 | 0.19488 | 0.049472 | -0.19461 | -0.049298
16 | 42 | 0.44866 | 0.28714 | 1.5068e-09 | 0 | 0 | 0 | 0 | 0 | 1 | -90 | 90 | -0.19488 | -0.049472 | 0.19506 | 0.049588
44 | 18 | 0.052059 | 0.033318 | 1.7484e-10 | 0 | 0 | 0 | 0 | 0 | 1 | -90 | 90 | 0.19307 | 0.048913 | -0.19305 | -0.0489
17 | 18 | 1.025 | 0.65602 | 1.7213e-09 | 0 | 0 | 0 | 0 | 0 | 1 | -90 | 90 | -0.068776 | -0.017297 | 0.068828 | 0.017331
17 | 39 | 1.0495 | 0.67165 | 1.7623e-09 | 0 | 0 | 0 | 0 | 0 | 1 | -90 | 90 | 0.02162 | 0.005421 | -0.021615 | -0.0054178
18 | 46 | 0.70766 | 0.4529 | 1.1883e-09 | 0 | 0 | 0 | 0 | 0 | 1 | -90 | 90 | 0.12423 | 0.031569 | -0.12411 | -0.031495
39 | 38 | 1.0241 | 0.65541 | 1.7197e-09 | 0 | 0 | 0 | 0 | 0 | 1 | -90 | 90 | 0.019265 | 0.0048289 | -0.019261 | -0.0048265
46 | 47 | 2.8627 | 1.8321 | 4.8073e-09 | 0 | 0 | 0 | 0 | 0 | 1 | -90 | 90 | 0.11814 | 0.029998 | -0.11771 | -0.029724
46 | 48 | 2.745 | 1.7568 | 4.6097e-09 | 0 | 0 | 0 | 0 | 0 | 1 | -90 | 90 | 0.0059744 | 0.0014973 | -0.0059733 | -0.0014971
19 | 24 | 0.58617 | 0.37515 | 9.8434e-10 | 0 | 0 | 0 | 0 | 0 | 1 | -90 | 90 | 0.0024305 | 0.00060881 | -0.0024304 | -0.00060889
19 | 38 | 3.714 | 2.3769 | 6.2367e-09 | 0 | 0 | 0 | 0 | 0 | 1 | -90 | 90 | -0.0024305 | -0.00060881 | 0.0024307 | 0.00060835
24 | 41 | 1.6897 | 1.0814 | 2.8374e-09 | 0 | 0 | 0 | 0 | 0 | 1 | -90 | 90 | 0.0024304 | 0.00060889 | -0.0024303 | -0.0006091
21 | 23 | 4.2287 | 2.7064 | 7.1012e-09 | 0 | 0 | 0 | 0 | 0 | 1 | -90 | 90 | 0.005643 | 0.0014129 | -0.0056415 | -0.0014126
21 | 30 | 0.61882 | 0.39605 | 1.0392e-09 | 0 | 0 | 0 | 0 | 0 | 1 | -90 | 90 | -0.005643 | -0.0014129 | 0.0056432 | 0.0014129
23 | 35 | 2.2473 | 1.4383 | 3.7739e-09 | 0 | 0 | 0 | 0 | 0 | 1 | -90 | 90 | 0.0024818 | 0.00062168 | -0.0024816 | -0.00062196
23 | 33 | 4.9942 | 3.1963 | 8.3866e-09 | 0 | 0 | 0 | 0 | 0 | 1 | -90 | 90 | 0.0031598 | 0.00079095 | -0.0031592 | -0.00079143
30 | 28 | 0.75256 | 0.48164 | 1.2637e-09 | 0 | 0 | 0 | 0 | 0 | 1 | -90 | 90 | -0.016058 | -0.0040232 | 0.016061 | 0.0040244
33 | 34 | 2.2443 | 1.4364 | 3.7688e-09 | 0 | 0 | 0 | 0 | 0 | 1 | -90 | 90 | 0.001579 | 0.0003954 | -0.001579 | -0.00039573
69 | 70 | 2.2655 | 1.4499 | 3.8045e-09 | 0 | 0 | 0 | 0 | 0 | 1 | -90 | 90 | 0.052561 | 0.013224 | -0.052492 | -0.013181
72 | 75 | 0.68673 | 0.43951 | 1.1532e-09 | 0 | 0 | 0 | 0 | 0 | 1 | -90 | 90 | 0.021596 | 0.0054143 | -0.021593 | -0.0054121
72 | 76 | 1.5406 | 0.98596 | 2.587e-09 | 0 | 0 | 0 | 0 | 0 | 1 | -90 | 90 | 0.006369 | 0.0015963 | -0.0063683 | -0.0015961
29 | 31 | 2.1824 | 1.3968 | 3.6649e-09 | 0 | 0 | 0 | 0 | 0 | 1 | -90 | 90 | 0.0080599 | 0.0020202 | -0.0080583 | -0.0020196
29 | 27 | 1.2805 | 0.81955 | 2.1504e-09 | 0 | 0 | 0 | 0 | 0 | 1 | -90 | 90 | 0.026585 | 0.00667 | -0.026575 | -0.006664
47 | 51 | 2.5063 | 1.604 | 4.2088e-09 | 0 | 0 | 0 | 0 | 0 | 1 | -90 | 90 | 0.093537 | 0.023658 | -0.0933 | -0.023507
47 | 49 | 2.0014 | 1.2809 | 3.361e-09 | 0 | 0 | 0 | 0 | 0 | 1 | -90 | 90 | 0.02417 | 0.0060659 | -0.024157 | -0.0060581
28 | 26 | 0.42688 | 0.27321 | 7.1685e-10 | 0 | 0 | 0 | 0 | 0 | 1 | -90 | 90 | -0.016061 | -0.0040244 | 0.016062 | 0.0040251
26 | 27 | 1.4436 | 0.92392 | 2.4242e-09 | 0 | 0 | 0 | 0 | 0 | 1 | -90 | 90 | -0.026564 | -0.0066572 | 0.026575 | 0.006664
51 | 53 | 1.8382 | 1.1765 | 3.0869e-09 | 0 | 0 | 0 | 0 | 0 | 1 | -90 | 90 | 0.006603 | 0.0016549 | -0.0066022 | -0.0016547
51 | 54 | 0.56356 | 0.36068 | 9.4636e-10 | 0 | 0 | 0 | 0 | 0 | 1 | -90 | 90 | 0.086697 | 0.021852 | -0.086651 | -0.021823
49 | 50 | 2.128 | 1.3619 | 3.5734e-09 | 0 | 0 | 0 | 0 | 0 | 1 | -90 | 90 | 0.015595 | 0.0039123 | -0.015589 | -0.003909
54 | 63 | 0.78077 | 0.49969 | 1.3111e-09 | 0 | 0 | 0 | 0 | 0 | 1 | -90 | 90 | 0.080565 | 0.020297 | -0.08051 | -0.020262
50 | 52 | 0.77094 | 0.4934 | 1.2946e-09 | 0 | 0 | 0 | 0 | 0 | 1 | -90 | 90 | 0.015589 | 0.003909 | -0.015587 | -0.0039079
52 | 55 | 1.4778 | 0.94577 | 2.4816e-09 | 0 | 0 | 0 | 0 | 0 | 1 | -90 | 90 | 0.015587 | 0.0039079 | -0.015584 | -0.0039056
63 | 65 | 2.4681 | 1.5796 | 4.1446e-09 | 0 | 0 | 0 | 0 | 0 | 1 | -90 | 90 | 0.08051 | 0.020262 | -0.080336 | -0.020151
65 | 67 | 0.4747 | 0.30381 | 7.9714e-10 | 0 | 0 | 0 | 0 | 0 | 1 | -90 | 90 | 0.027008 | 0.0067711 | -0.027004 | -0.0067688
65 | 66 | 0.36473 | 0.23343 | 6.1248e-10 | 0 | 0 | 0 | 0 | 0 | 1 | -90 | 90 | 0.053328 | 0.01338 | -0.053317 | -0.013373
60 | 59 | 0.91375 | 0.5848 | 1.5344e-09 | 0 | 0 | 0 | 0 | 0 | 1 | -90 | 90 | -0.0065732 | -0.0016474 | 0.0065737 | 0.0016476
59 | 61 | 0.63161 | 0.40423 | 1.0606e-09 | 0 | 0 | 0 | 0 | 0 | 1 | -90 | 90 | -0.021361 | -0.0053537 | 0.021364 | 0.0053556
57 | 68 | 0.057221 | 0.036621 | 9.6089e-11 | 0 | 0 | 0 | 0 | 0 | 1 | -90 | 90 | -0.007518 | -0.0018842 | 0.007518 | 0.0018842
68 | 67 | 1.2688 | 0.81201 | 2.1306e-09 | 0 | 0 | 0 | 0 | 0 | 1 | -90 | 90 | -0.014216 | -0.003563 | 0.014219 | 0.0035646
61 | 62 | 0.34558 | 0.22117 | 5.8032e-10 | 0 | 0 | 0 | 0 | 0 | 1 | -90 | 90 | -0.021364 | -0.0053556 | 0.021366 | 0.0053566
62 | 64 | 0.42247 | 0.27038 | 7.0944e-10 | 0 | 0 | 0 | 0 | 0 | 1 | -90 | 90 | -0.03961 | -0.0099291 | 0.039617 | 0.0099337
64 | 66 | 0.54669 | 0.34988 | 9.1805e-10 | 0 | 0 | 0 | 0 | 0 | 1 | -90 | 90 | -0.050339 | -0.012621 | 0.050354 | 0.01263
75 | 77 | 0.51173 | 0.32751 | 8.5933e-10 | 0 | 0 | 0 | 0 | 0 | 1 | -90 | 90 | 0.014334 | 0.0035929 | -0.014333 | -0.0035923
74 | 77 | 0.17127 | 0.10961 | 2.8761e-10 | 0 | 0 | 0 | 0 | 0 | 1 | -90 | 90 | -0.0067546 | -0.0016929 | 0.0067547 | 0.0016929