## bus_data
BUS_I | BUS_TYPE | Pd | Qd | Gs | Bs | area | Vm | Va | baseKV | zone | Vmax | Vmin
1 | 1 | 0.004523 | 0.0011336 | 0 | 0 | 1 | 0.97038 | -0.57125 | 0.4 | 1 | 1.1 | 0.9
2 | 1 | 0.0028213 | 0.0007071 | 0 | 0 | 1 | 0.97038 | -0.57132 | 0.4 | 1 | 1.1 | 0.9
3 | 1 | 0 | 0 | 0 | 0 | 1 | 0.97048 | -0.56932 | 0.4 | 1 | 1.1 | 0.9
5 | 1 | 0.0030681 | 0.00076893 | 0 | 0 | 1 | 0.97035 | -0.57198 | 0.4 | 1 | 1.1 | 0.9
6 | 1 | 0.0022608 | 0.00056662 | 0 | 0 | 1 | 0.9706 | -0.56702 | 0.4 | 1 | 1.1 | 0.9
28 | 1 | 0.0030686 | 0.00076907 | 0 | 0 | 1 | 0.97023 | -0.57429 | 0.4 | 1 | 1.1 | 0.9
13 | 1 | 0.00080204 | 0.00020101 | 0 | 0 | 1 | 0.97097 | -0.55965 | 0.4 | 1 | 1.1 | 0.9
26 | 1 | 0 | 0 | 0 | 0 | 1 | 0.97022 | -0.57457 | 0.4 | 1 | 1.1 | 0.9
29 | 1 | 0.001525 | 0.0003822 | 0 | 0 | 1 | 0.97018 | -0.57527 | 0.4 | 1 | 1.1 | 0.9
27 | 1 | 0 | 0 | 0 | 0 | 1 | 0.97745 | -0.43229 | 0.4 | 1 | 1.1 | 0.9
57 | 1 | 0 | 0 | 0 | 0 | 1 | 0.97697 | -0.44155 | 0.4 | 1 | 1.1 | 0.9
60 | 1 | 0.0032103 | 0.00080458 | 0 | 0 | 1 | 0.97783 | -0.42472 | 0.4 | 1 | 1.1 | 0.9
12 | 1 | 0.0029977 | 0.00075131 | 0 | 0 | 1 | 0.97105 | -0.55804 | 0.4 | 1 | 1.1 | 0.9
7 | 1 | 0.0029864 | 0.00074847 | 0 | 0 | 1 | 0.9715 | -0.5491 | 0.4 | 1 | 1.1 | 0.9
8 | 1 | 0.0015465 | 0.00038759 | 0 | 0 | 1 | 0.97167 | -0.54576 | 0.4 | 1 | 1.1 | 0.9
9 | 1 | 0.0029833 | 0.00074769 | 0 | 0 | 1 | 0.97127 | -0.55378 | 0.4 | 1 | 1.1 | 0.9
10 | 1 | 0 | 0 | 0 | 0 | 1 | 0.97235 | -0.53233 | 0.4 | 1 | 1.1 | 0.9
11 | 1 | 0.0013765 | 0.00034498 | 0 | 0 | 1 | 0.97118 | -0.55539 | 0.4 | 1 | 1.1 | 0.9
30 | 1 | 0 | 0 | 0 | 0 | 1 | 0.97214 | -0.53648 | 0.4 | 1 | 1.1 | 0.9
17 | 1 | 0.0060813 | 0.0015241 | 0 | 0 | 1 | 0.97314 | -0.51669 | 0.4 | 1 | 1.1 | 0.9
77 | 1 | 0.005577 | 0.0013977 | 0 | 0 | 1 | 0.97197 | -0.53981 | 0.4 | 1 | 1.1 | 0.9
15 | 1 | 0.0020093 | 0.00050357 | 0 | 0 | 1 | 0.97333 | -0.51309 | 0.4 | 1 | 1.1 | 0.9
14 | 1 | 0.0012391 | 0.00031054 | 0 | 0 | 1 | 0.97399 | -0.50009 | 0.4 | 1 | 1.1 | 0.9
16 | 1 | 0.0022205 | 0.0005565 | 0 | 0 | 1 | 0.97462 | -0.48771 | 0.4 | 1 | 1.1 | 0.9
18 | 1 | 0 | 0 | 0 | 0 | 1 | 0.97489 | -0.48233 | 0.4 | 1 | 1.1 | 0.9
31 | 1 | 0 | 0 | 0 | 0 | 1 | 0.9752 | -0.47621 | 0.4 | 1 | 1.1 | 0.9
21 | 1 | 0 | 0 | 0 | 0 | 1 | 0.97478 | -0.48447 | 0.4 | 1 | 1.1 | 0.9
32 | 1 | 0.0061981 | 0.0015534 | 0 | 0 | 1 | 0.97598 | -0.46091 | 0.4 | 1 | 1.1 | 0.9
19 | 1 | 0.0015567 | 0.00039014 | 0 | 0 | 1 | 0.97477 | -0.48477 | 0.4 | 1 | 1.1 | 0.9
20 | 1 | 0.001558 | 0.00039048 | 0 | 0 | 1 | 0.97475 | -0.48505 | 0.4 | 1 | 1.1 | 0.9
23 | 1 | 0 | 0 | 0 | 0 | 1 | 0.97757 | -0.42987 | 0.4 | 1 | 1.1 | 0.9
33 | 1 | 0.0018474 | 0.00046301 | 0 | 0 | 1 | 0.97812 | -0.41895 | 0.4 | 1 | 1.1 | 0.9
53 | 1 | 0 | 0 | 0 | 0 | 1 | 0.97841 | -0.41327 | 0.4 | 1 | 1.1 | 0.9
58 | 1 | 0.0075821 | 0.0019002 | 0 | 0 | 1 | 0.97631 | -0.45469 | 0.4 | 1 | 1.1 | 0.9
56 | 1 | 0 | 0 | 0 | 0 | 1 | 0.97496 | -0.4811 | 0.4 | 1 | 1.1 | 0.9
34 | 1 | 0 | 0 | 0 | 0 | 1 | 0.97752 | -0.43107 | 0.4 | 1 | 1.1 | 0.9
36 | 1 | 0 | 0 | 0 | 0 | 1 | 0.9773 | -0.43526 | 0.4 | 1 | 1.1 | 0.9
38 | 1 | 0 | 0 | 0 | 0 | 1 | 0.98049 | -0.37281 | 0.4 | 1 | 1.1 | 0.9
75 | 1 | 0.0081076 | 0.0020319 | 0 | 0 | 1 | 0.97695 | -0.44227 | 0.4 | 1 | 1.1 | 0.9
35 | 1 | 0 | 0 | 0 | 0 | 1 | 0.97189 | -0.54107 | 0.4 | 1 | 1.1 | 0.9
63 | 1 | 0.018162 | 0.0045517 | 0 | 0 | 1 | 0.97137 | -0.55143 | 0.4 | 1 | 1.1 | 0.9
78 | 1 | 0.0053106 | 0.001331 | 0 | 0 | 1 | 0.97725 | -0.43641 | 0.4 | 1 | 1.1 | 0.9
52 | 1 | 0 | 0 | 0 | 0 | 1 | 0.98038 | -0.37495 | 0.4 | 1 | 1.1 | 0.9
44 | 1 | 0 | 0 | 0 | 0 | 1 | 0.98875 | -0.21351 | 0.4 | 1 | 1.1 | 0.9
51 | 1 | 0.0032016 | 0.00080241 | 0 | 0 | 1 | 0.97968 | -0.38858 | 0.4 | 1 | 1.1 | 0.9
40 | 1 | 0 | 0 | 0 | 0 | 1 | 0.99794 | -0.039544 | 0.4 | 1 | 1.1 | 0.9
49 | 1 | 0 | 0 | 0 | 0 | 1 | 0.99715 | -0.054799 | 0.4 | 1 | 1.1 | 0.9
64 | 1 | 0.021344 | 0.0053493 | 0 | 0 | 1 | 0.99877 | -0.023528 | 0.4 | 1 | 1.1 | 0.9
41 | 1 | 0 | 0 | 0 | 0 | 1 | 0.98392 | -0.30744 | 0.4 | 1 | 1.1 | 0.9
79 | 1 | 0.020093 | 0.0050357 | 0 | 0 | 1 | 0.98264 | -0.33248 | 0.4 | 1 | 1.1 | 0.9
46 | 1 | 0 | 0 | 0 | 0 | 1 | 0.98517 | -0.28294 | 0.4 | 1 | 1.1 | 0.9
42 | 3 | 0 | 0 | 0 | 0 | 1 | 1 | 0 | 0.4 | 1 | 1.1 | 0.9
43 | 1 | 0 | 0 | 0 | 0 | 1 | 0.98432 | -0.29969 | 0.4 | 1 | 1.1 | 0.9
50 | 1 | 0 | 0 | 0 | 0 | 1 | 0.98395 | -0.3068 | 0.4 | 1 | 1.1 | 0.9
74 | 1 | 0.0090451 | 0.0022669 | 0 | 0 | 1 | 0.9845 | -0.29609 | 0.4 | 1 | 1.1 | 0.9
67 | 1 | 0.0050169 | 0.0012574 | 0 | 0 | 1 | 0.98715 | -0.24454 | 0.4 | 1 | 1.1 | 0.9
66 | 1 | 0.080465 | 0.020166 | 0 | 0 | 1 | 0.98508 | -0.28483 | 0.4 | 1 | 1.1 | 0.9
73 | 1 | 0.0056212 | 0.0014088 | 0 | 0 | 1 | 0.9856 | -0.27471 | 0.4 | 1 | 1.1 | 0.9
47 | 1 | 0 | 0 | 0 | 0 | 1 | 0.97953 | -0.39141 | 0.4 | 1 | 1.1 | 0.9
48 | 1 | 0 | 0 | 0 | 0 | 1 | 0.98291 | -0.32721 | 0.4 | 1 | 1.1 | 0.9
72 | 1 | 0.0075083 | 0.0018818 | 0 | 0 | 1 | 0.9823 | -0.33914 | 0.4 | 1 | 1.1 | 0.9
65 | 1 | 0.031587 | 0.0079164 | 0 | 0 | 1 | 0.9965 | -0.067338 | 0.4 | 1 | 1.1 | 0.9
70 | 1 | 0.0025323 | 0.00063465 | 0 | 0 | 1 | 0.98384 | -0.30901 | 0.4 | 1 | 1.1 | 0.9
62 | 1 | 0 | 0 | 0 | 0 | 1 | 0.97111 | -0.5565 | 0.4 | 1 | 1.1 | 0.9
61 | 1 | 0.057839 | 0.014496 | 0 | 0 | 1 | 0.97035 | -0.57156 | 0.4 | 1 | 1.1 | 0.9
68 | 1 | 0.0060104 | 0.0015063 | 0 | 0 | 1 | 0.98363 | -0.31304 | 0.4 | 1 | 1.1 | 0.9
69 | 1 | 0 | 0 | 0 | 0 | 1 | 0.98369 | -0.31181 | 0.4 | 1 | 1.1 | 0.9
54 | 1 | 0.0075781 | 0.0018992 | 0 | 0 | 1 | 0.98011 | -0.38015 | 0.4 | 1 | 1.1 | 0.9
71 | 1 | 0.0024831 | 0.00062232 | 0 | 0 | 1 | 0.9822 | -0.341 | 0.4 | 1 | 1.1 | 0.9
80 | 1 | 0.018267 | 0.0045782 | 0 | 0 | 1 | 0.97456 | -0.48914 | 0.4 | 1 | 1.1 | 0.9
59 | 1 | 0.016882 | 0.004231 | 0 | 0 | 1 | 0.97623 | -0.45612 | 0.4 | 1 | 1.1 | 0.9

## generator_data
GEN_BUS | PG | QG | QMAX | QMIN | VG | MBASE | GEN_STATUS | PMAX | PMIN
42 | 0.40337 | 0.1039 | 10 | -10 | 1 | 100 | 1 | 10 | 0

## branch_data
F_BUS | T_BUS | BR_R | BR_X | BR_B | RATE_A | RATE_B | RATE_C | TAP | SHIFT | BR_STATUS | ANGMIN | ANGMAX | P_in | Q_in | P_out | Q_out
1 | 2 | 0.098432 | 0.062997 | 1.6529e-10 | 0 | 0 | 0 | 0 | 0 | 1 | -90 | 90 | 0.0028214 | 0.00070709 | -0.0028213 | -0.0007071
1 | 3 | 1.1118 | 0.71154 | 1.867e-09 | 0 | 0 | 0 | 0 | 0 | 1 | -90 | 90 | -0.0073443 | -0.0018406 | 0.007345 | 0.0018409
3 | 5 | 1.463 | 0.93632 | 2.4568e-09 | 0 | 0 | 0 | 0 | 0 | 1 | -90 | 90 | 0.0076633 | 0.0019202 | -0.0076623 | -0.0019198
3 | 6 | 0.64636 | 0.41367 | 1.0854e-09 | 0 | 0 | 0 | 0 | 0 | 1 | -90 | 90 | -0.015008 | -0.0037611 | 0.01501 | 0.0037621
5 | 28 | 2.1228 | 1.3586 | 3.5647e-09 | 0 | 0 | 0 | 0 | 0 | 1 | -90 | 90 | 0.0045942 | 0.0011509 | -0.0045937 | -0.0011509
6 | 13 | 1.8032 | 1.1541 | 3.0281e-09 | 0 | 0 | 0 | 0 | 0 | 1 | -90 | 90 | -0.017271 | -0.0043287 | 0.017277 | 0.0043323
28 | 26 | 0.77656 | 0.497 | 1.3041e-09 | 0 | 0 | 0 | 0 | 0 | 1 | -90 | 90 | 0.0015251 | 0.00038182 | -0.0015251 | -0.00038193
13 | 12 | 0.37719 | 0.2414 | 6.3341e-10 | 0 | 0 | 0 | 0 | 0 | 1 | -90 | 90 | -0.018079 | -0.0045333 | 0.01808 | 0.0045341
26 | 29 | 1.9299 | 1.2352 | 3.2409e-09 | 0 | 0 | 0 | 0 | 0 | 1 | -90 | 90 | 0.0015251 | 0.00038193 | -0.001525 | -0.0003822
27 | 57 | 0.9275 | 0.5936 | 1.5575e-09 | 0 | 0 | 0 | 0 | 0 | 1 | -90 | 90 | 0.042808 | 0.010756 | -0.042789 | -0.010744
27 | 60 | 0.75881 | 0.48564 | 1.2743e-09 | 0 | 0 | 0 | 0 | 0 | 1 | -90 | 90 | -0.042808 | -0.010756 | 0.042824 | 0.010766
57 | 58 | 2.2957 | 1.4693 | 3.8552e-09 | 0 | 0 | 0 | 0 | 0 | 1 | -90 | 90 | 0.02448 | 0.0061414 | -0.024465 | -0.0061319
57 | 56 | 9.2429 | 5.9154 | 1.5521e-08 | 0 | 0 | 0 | 0 | 0 | 1 | -90 | 90 | 0.018309 | 0.004603 | -0.018274 | -0.0045824
60 | 53 | 1.0686 | 0.68392 | 1.7945e-09 | 0 | 0 | 0 | 0 | 0 | 1 | -90 | 90 | -0.046034 | -0.011571 | 0.046059 | 0.011587
12 | 11 | 0.53088 | 0.33977 | 8.915e-10 | 0 | 0 | 0 | 0 | 0 | 1 | -90 | 90 | -0.021078 | -0.0052854 | 0.021081 | 0.005287
7 | 8 | 0.49638 | 0.31768 | 8.3355e-10 | 0 | 0 | 0 | 0 | 0 | 1 | -90 | 90 | -0.028434 | -0.0071327 | 0.028439 | 0.0071356
7 | 9 | 0.77977 | 0.49905 | 1.3094e-09 | 0 | 0 | 0 | 0 | 0 | 1 | -90 | 90 | 0.025448 | 0.0063843 | -0.025442 | -0.0063808
8 | 10 | 1.8985 | 1.215 | 3.188e-09 | 0 | 0 | 0 | 0 | 0 | 1 | -90 | 90 | -0.029985 | -0.0075231 | 0.030005 | 0.0075351
9 | 11 | 0.30235 | 0.19351 | 5.0773e-10 | 0 | 0 | 0 | 0 | 0 | 1 | -90 | 90 | 0.022459 | 0.0056331 | -0.022457 | -0.005632
10 | 30 | 3.1498 | 2.0159 | 5.2894e-09 | 0 | 0 | 0 | 0 | 0 | 1 | -90 | 90 | 0.005579 | 0.0013981 | -0.0055779 | -0.0013979
10 | 17 | 1.8658 | 1.1941 | 3.1331e-09 | 0 | 0 | 0 | 0 | 0 | 1 | -90 | 90 | -0.035584 | -0.0089333 | 0.03561 | 0.00895
30 | 77 | 2.5303 | 1.6194 | 4.2491e-09 | 0 | 0 | 0 | 0 | 0 | 1 | -90 | 90 | 0.0055779 | 0.0013979 | -0.005577 | -0.0013977
17 | 15 | 0.36774 | 0.23535 | 6.1754e-10 | 0 | 0 | 0 | 0 | 0 | 1 | -90 | 90 | -0.041691 | -0.010474 | 0.041699 | 0.010479
15 | 14 | 1.2656 | 0.81 | 2.1253e-09 | 0 | 0 | 0 | 0 | 0 | 1 | -90 | 90 | -0.043708 | -0.010982 | 0.043735 | 0.010999
14 | 16 | 1.1739 | 0.75133 | 1.9714e-09 | 0 | 0 | 0 | 0 | 0 | 1 | -90 | 90 | -0.044974 | -0.01131 | 0.045001 | 0.011327
16 | 18 | 0.48611 | 0.31111 | 8.1632e-10 | 0 | 0 | 0 | 0 | 0 | 1 | -90 | 90 | -0.047221 | -0.011883 | 0.047233 | 0.011891
18 | 31 | 0.5193 | 0.33235 | 8.7204e-10 | 0 | 0 | 0 | 0 | 0 | 1 | -90 | 90 | -0.050348 | -0.012671 | 0.050363 | 0.01268
18 | 21 | 2.9148 | 1.8655 | 4.8947e-09 | 0 | 0 | 0 | 0 | 0 | 1 | -90 | 90 | 0.0031151 | 0.00078021 | -0.0031148 | -0.00078047
31 | 32 | 1.3003 | 0.83218 | 2.1835e-09 | 0 | 0 | 0 | 0 | 0 | 1 | -90 | 90 | -0.050363 | -0.01268 | 0.0504 | 0.012704
21 | 19 | 0.41535 | 0.26583 | 6.9749e-10 | 0 | 0 | 0 | 0 | 0 | 1 | -90 | 90 | 0.0031148 | 0.00078047 | -0.0031147 | -0.00078051
32 | 23 | 2.3528 | 1.5058 | 3.951e-09 | 0 | 0 | 0 | 0 | 0 | 1 | -90 | 90 | -0.056598 | -0.014257 | 0.056682 | 0.014311
19 | 20 | 0.75923 | 0.48591 | 1.2749e-09 | 0 | 0 | 0 | 0 | 0 | 1 | -90 | 90 | 0.0015581 | 0.00039037 | -0.001558 | -0.00039048
23 | 33 | 0.82974 | 0.53103 | 1.3934e-09 | 0 | 0 | 0 | 0 | 0 | 1 | -90 | 90 | -0.056682 | -0.014311 | 0.056712 | 0.01433
33 | 53 | 0.4182 | 0.26764 | 1.4045e-09 | 0 | 0 | 0 | 0 | 0 | 1 | -90 | 90 | -0.058559 | -0.014793 | 0.058575 | 0.014803
53 | 47 | 0.90129 | 0.57682 | 3.027e-09 | 0 | 0 | 0 | 0 | 0 | 1 | -90 | 90 | -0.10463 | -0.026389 | 0.10474 | 0.026459
58 | 59 | 0.3623 | 0.23187 | 6.084e-10 | 0 | 0 | 0 | 0 | 0 | 1 | -90 | 90 | 0.016883 | 0.0042317 | -0.016882 | -0.004231
56 | 80 | 1.8726 | 1.1985 | 3.1446e-09 | 0 | 0 | 0 | 0 | 0 | 1 | -90 | 90 | 0.018274 | 0.0045824 | -0.018267 | -0.0045782
34 | 36 | 3.379 | 2.1625 | 5.6742e-09 | 0 | 0 | 0 | 0 | 0 | 1 | -90 | 90 | 0.0053119 | 0.0013311 | -0.0053109 | -0.001331
34 | 38 | 18.6416 | 11.9306 | 3.1304e-08 | 0 | 0 | 0 | 0 | 0 | 1 | -90 | 90 | -0.013424 | -0.0033649 | 0.013461 | 0.0033858
34 | 75 | 5.9146 | 3.7853 | 9.9322e-09 | 0 | 0 | 0 | 0 | 0 | 1 | -90 | 90 | 0.0081119 | 0.0020338 | -0.0081076 | -0.0020319
36 | 78 | 0.92667 | 0.59307 | 1.5561e-09 | 0 | 0 | 0 | 0 | 0 | 1 | -90 | 90 | 0.0053109 | 0.001331 | -0.0053106 | -0.001331
38 | 52 | 1.2168 | 0.77875 | 2.0433e-09 | 0 | 0 | 0 | 0 | 0 | 1 | -90 | 90 | 0.0075807 | 0.0019003 | -0.00758 | -0.0019
38 | 44 | 3.3861 | 2.1671 | 1.7059e-08 | 0 | 0 | 0 | 0 | 0 | 1 | -90 | 90 | -0.20579 | -0.052107 | 0.20738 | 0.053121
38 | 51 | 0.63223 | 0.40463 | 3.1851e-09 | 0 | 0 | 0 | 0 | 0 | 1 | -90 | 90 | 0.10804 | 0.027323 | -0.10796 | -0.027271
38 | 35 | 9.4559 | 6.0518 | 3.1758e-08 | 0 | 0 | 0 | 0 | 0 | 1 | -90 | 90 | 0.07671 | 0.019498 | -0.076094 | -0.019107
35 | 63 | 0.57664 | 0.36905 | 9.6834e-10 | 0 | 0 | 0 | 0 | 0 | 1 | -90 | 90 | 0.076094 | 0.019107 | -0.076056 | -0.019083
63 | 62 | 0.37114 | 0.23753 | 6.2325e-10 | 0 | 0 | 0 | 0 | 0 | 1 | -90 | 90 | 0.057894 | 0.014531 | -0.05788 | -0.014522
52 | 54 | 2.9527 | 1.8897 | 4.9584e-09 | 0 | 0 | 0 | 0 | 0 | 1 | -90 | 90 | 0.00758 | 0.0019 | -0.0075781 | -0.0018992
44 | 67 | 2.3276 | 1.4897 | 3.9087e-09 | 0 | 0 | 0 | 0 | 0 | 1 | -90 | 90 | 0.058585 | 0.014783 | -0.058498 | -0.014728
44 | 66 | 3.8696 | 2.4765 | 6.4981e-09 | 0 | 0 | 0 | 0 | 0 | 1 | -90 | 90 | 0.080739 | 0.020341 | -0.080465 | -0.020166
44 | 42 | 2.7569 | 1.7644 | 1.3889e-08 | 0 | 0 | 0 | 0 | 0 | 1 | -90 | 90 | -0.3467 | -0.088245 | 0.35031 | 0.090554
51 | 47 | 0.11664 | 0.074651 | 5.8762e-10 | 0 | 0 | 0 | 0 | 0 | 1 | -90 | 90 | 0.10476 | 0.026468 | -0.10474 | -0.026459
40 | 49 | 2.1541 | 1.3786 | 3.6174e-09 | 0 | 0 | 0 | 0 | 0 | 1 | -90 | 90 | 0.031629 | 0.0079426 | -0.031606 | -0.0079282
40 | 64 | 2.2651 | 1.4497 | 3.8038e-09 | 0 | 0 | 0 | 0 | 0 | 1 | -90 | 90 | -0.031629 | -0.0079426 | 0.031653 | 0.0079577
49 | 65 | 1.768 | 1.1315 | 2.969e-09 | 0 | 0 | 0 | 0 | 0 | 1 | -90 | 90 | 0.031606 | 0.0079282 | -0.031587 | -0.0079164
64 | 42 | 1.9899 | 1.2735 | 3.3416e-09 | 0 | 0 | 0 | 0 | 0 | 1 | -90 | 90 | -0.052997 | -0.013307 | 0.053057 | 0.013345
41 | 79 | 5.4002 | 3.4562 | 9.0684e-09 | 0 | 0 | 0 | 0 | 0 | 1 | -90 | 90 | 0.020117 | 0.0050502 | -0.020093 | -0.0050357
41 | 46 | 5.2988 | 3.3912 | 8.8981e-09 | 0 | 0 | 0 | 0 | 0 | 1 | -90 | 90 | -0.020117 | -0.0050502 | 0.02014 | 0.0050644
46 | 74 | 2.0723 | 1.3263 | 3.48e-09 | 0 | 0 | 0 | 0 | 0 | 1 | -90 | 90 | 0.027624 | 0.0069362 | -0.027606 | -0.0069255
46 | 73 | 0.75027 | 0.48017 | 1.2599e-09 | 0 | 0 | 0 | 0 | 0 | 1 | -90 | 90 | -0.047764 | -0.012001 | 0.047783 | 0.012013
43 | 50 | 1.6629 | 1.0642 | 2.7924e-09 | 0 | 0 | 0 | 0 | 0 | 1 | -90 | 90 | 0.018558 | 0.0046567 | -0.018552 | -0.0046529
43 | 74 | 0.84489 | 0.54073 | 1.4188e-09 | 0 | 0 | 0 | 0 | 0 | 1 | -90 | 90 | -0.018558 | -0.0046567 | 0.018561 | 0.0046586
50 | 70 | 1.1258 | 0.72054 | 1.8906e-09 | 0 | 0 | 0 | 0 | 0 | 1 | -90 | 90 | 0.0085447 | 0.0021416 | -0.0085438 | -0.0021412
50 | 48 | 8.8536 | 5.6663 | 1.4868e-08 | 0 | 0 | 0 | 0 | 0 | 1 | -90 | 90 | 0.010007 | 0.0025113 | -0.0099973 | -0.0025065
67 | 73 | 2.4683 | 1.5797 | 4.1449e-09 | 0 | 0 | 0 | 0 | 0 | 1 | -90 | 90 | 0.053481 | 0.01347 | -0.053404 | -0.013421
48 | 72 | 5.1669 | 3.3068 | 8.6766e-09 | 0 | 0 | 0 | 0 | 0 | 1 | -90 | 90 | 0.0099973 | 0.0025065 | -0.0099916 | -0.0025037
72 | 71 | 3.232 | 2.0685 | 5.4273e-09 | 0 | 0 | 0 | 0 | 0 | 1 | -90 | 90 | 0.0024833 | 0.00062194 | -0.0024831 | -0.00062232
70 | 69 | 2.02 | 1.2928 | 3.3921e-09 | 0 | 0 | 0 | 0 | 0 | 1 | -90 | 90 | 0.0060115 | 0.0015066 | -0.0060107 | -0.0015064
62 | 61 | 1.0995 | 0.70371 | 1.8464e-09 | 0 | 0 | 0 | 0 | 0 | 1 | -90 | 90 | 0.05788 | 0.014522 | -0.057839 | -0.014496
68 | 69 | 0.88486 | 0.56631 | 1.4859e-09 | 0 | 0 | 0 | 0 | 0 | 1 | -90 | 90 | -0.0060104 | -0.0015063 | 0.0060107 | 0.0015064