## bus_data
BUS_I | BUS_TYPE | Pd | Qd | Gs | Bs | area | Vm | Va | baseKV | zone | Vmax | Vmin
1 | 1 | 0.0085508 | 0.002143 | 0 | 0 | 1 | 0.97431 | -0.49454 | 0.4 | 1 | 1.1 | 0.9
2 | 1 | 0.0080657 | 0.0020215 | 0 | 0 | 1 | 0.97446 | -0.4916 | 0.4 | 1 | 1.1 | 0.9
3 | 1 | 0 | 0 | 0 | 0 | 1 | 0.97366 | -0.50742 | 0.4 | 1 | 1.1 | 0.9
4 | 1 | 0 | 0 | 0 | 0 | 1 | 0.97521 | -0.47674 | 0.4 | 1 | 1.1 | 0.9
5 | 1 | 0.002894 | 0.00072529 | 0 | 0 | 1 | 0.97356 | -0.50929 | 0.4 | 1 | 1.1 | 0.9
6 | 1 | 0.0081169 | 0.0020343 | 0 | 0 | 1 | 0.97363 | -0.50795 | 0.4 | 1 | 1.1 | 0.9
7 | 1 | 0.0029828 | 0.00074755 | 0 | 0 | 1 | 0.97471 | -0.48659 | 0.4 | 1 | 1.1 | 0.9
8 | 1 | 0 | 0 | 0 | 0 | 1 | 0.9753 | -0.47512 | 0.4 | 1 | 1.1 | 0.9
9 | 1 | 0.0044791 | 0.0011226 | 0 | 0 | 1 | 0.97326 | -0.51531 | 0.4 | 1 | 1.1 | 0.9
131 | 1 | 0.0013352 | 0.00033463 | 0 | 0 | 1 | 0.97454 | -0.48989 | 0.4 | 1 | 1.1 | 0.9
117 | 1 | 0.0070375 | 0.0017638 | 0 | 0 | 1 | 0.9758 | -0.46511 | 0.4 | 1 | 1.1 | 0.9
132 | 1 | 0.0040301 | 0.00101 | 0 | 0 | 1 | 0.97301 | -0.5202 | 0.4 | 1 | 1.1 | 0.9
128 | 1 | 0.0029168 | 0.00073102 | 0 | 0 | 1 | 0.97454 | -0.49004 | 0.4 | 1 | 1.1 | 0.9
110 | 1 | 0.006574 | 0.0016476 | 0 | 0 | 1 | 0.97581 | -0.46502 | 0.4 | 1 | 1.1 | 0.9
121 | 1 | 0.007929 | 0.0019872 | 0 | 0 | 1 | 0.99588 | -0.079057 | 0.4 | 1 | 1.1 | 0.9
88 | 1 | 0.010119 | 0.0025361 | 0 | 0 | 1 | 0.99588 | -0.079035 | 0.4 | 1 | 1.1 | 0.9
133 | 1 | 0.005341 | 0.0013386 | 0 | 0 | 1 | 0.97253 | -0.52975 | 0.4 | 1 | 1.1 | 0.9
10 | 1 | 0.0023779 | 0.00059596 | 0 | 0 | 1 | 0.97437 | -0.49302 | 0.4 | 1 | 1.1 | 0.9
11 | 1 | 0 | 0 | 0 | 0 | 1 | 0.97501 | -0.48045 | 0.4 | 1 | 1.1 | 0.9
12 | 1 | 0 | 0 | 0 | 0 | 1 | 0.97407 | -0.49884 | 0.4 | 1 | 1.1 | 0.9
13 | 1 | 0 | 0 | 0 | 0 | 1 | 0.97405 | -0.49929 | 0.4 | 1 | 1.1 | 0.9
14 | 1 | 0.0024255 | 0.00060788 | 0 | 0 | 1 | 0.97612 | -0.45852 | 0.4 | 1 | 1.1 | 0.9
15 | 1 | 0 | 0 | 0 | 0 | 1 | 0.97359 | -0.50829 | 0.4 | 1 | 1.1 | 0.9
16 | 1 | 0.0013449 | 0.00033707 | 0 | 0 | 1 | 0.97404 | -0.49956 | 0.4 | 1 | 1.1 | 0.9
17 | 1 | 0.004091 | 0.0010253 | 0 | 0 | 1 | 0.97382 | -0.50375 | 0.4 | 1 | 1.1 | 0.9
18 | 1 | 0.001802 | 0.00045162 | 0 | 0 | 1 | 0.97382 | -0.5038 | 0.4 | 1 | 1.1 | 0.9
19 | 1 | 0.0034031 | 0.0008529 | 0 | 0 | 1 | 0.97792 | -0.42333 | 0.4 | 1 | 1.1 | 0.9
20 | 1 | 0.0014088 | 0.00035308 | 0 | 0 | 1 | 0.97343 | -0.51143 | 0.4 | 1 | 1.1 | 0.9
21 | 1 | 0.0010613 | 0.00026599 | 0 | 0 | 1 | 0.97346 | -0.51087 | 0.4 | 1 | 1.1 | 0.9
22 | 1 | 0.0013405 | 0.00033596 | 0 | 0 | 1 | 0.97401 | -0.50009 | 0.4 | 1 | 1.1 | 0.9
31 | 1 | 0.0041991 | 0.0010524 | 0 | 0 | 1 | 0.97242 | -0.53141 | 0.4 | 1 | 1.1 | 0.9
40 | 1 | 0.0020351 | 0.00051003 | 0 | 0 | 1 | 0.97373 | -0.5056 | 0.4 | 1 | 1.1 | 0.9
69 | 1 | 0 | 0 | 0 | 0 | 1 | 0.97938 | -0.39488 | 0.4 | 1 | 1.1 | 0.9
149 | 1 | 0.0023402 | 0.00058652 | 0 | 0 | 1 | 0.97338 | -0.5125 | 0.4 | 1 | 1.1 | 0.9
146 | 1 | 0.0011215 | 0.00028107 | 0 | 0 | 1 | 0.97329 | -0.51429 | 0.4 | 1 | 1.1 | 0.9
150 | 1 | 0.0025873 | 0.00064844 | 0 | 0 | 1 | 0.974 | -0.50025 | 0.4 | 1 | 1.1 | 0.9
28 | 1 | 0.0075629 | 0.0018954 | 0 | 0 | 1 | 0.97226 | -0.53456 | 0.4 | 1 | 1.1 | 0.9
38 | 1 | 0.0018291 | 0.00045841 | 0 | 0 | 1 | 0.9736 | -0.50804 | 0.4 | 1 | 1.1 | 0.9
103 | 1 | 0.0013442 | 0.00033689 | 0 | 0 | 1 | 0.97933 | -0.39571 | 0.4 | 1 | 1.1 | 0.9
67 | 1 | 0.0013448 | 0.00033704 | 0 | 0 | 1 | 0.98112 | -0.36085 | 0.4 | 1 | 1.1 | 0.9
154 | 1 | 0.0021632 | 0.00054214 | 0 | 0 | 1 | 0.9732 | -0.51608 | 0.4 | 1 | 1.1 | 0.9
147 | 1 | 0.00098221 | 0.00024616 | 0 | 0 | 1 | 0.97327 | -0.51473 | 0.4 | 1 | 1.1 | 0.9
23 | 1 | 0.0019284 | 0.00048331 | 0 | 0 | 1 | 0.972 | -0.53961 | 0.4 | 1 | 1.1 | 0.9
24 | 1 | 0.0016699 | 0.00041851 | 0 | 0 | 1 | 0.97202 | -0.53925 | 0.4 | 1 | 1.1 | 0.9
25 | 1 | 0.0014348 | 0.00035959 | 0 | 0 | 1 | 0.97198 | -0.54002 | 0.4 | 1 | 1.1 | 0.9
26 | 1 | 0 | 0 | 0 | 0 | 1 | 0.97211 | -0.53759 | 0.4 | 1 | 1.1 | 0.9
27 | 1 | 0.0004671 | 0.00011707 | 0 | 0 | 1 | 0.97197 | -0.54029 | 0.4 | 1 | 1.1 | 0.9
29 | 1 | 0.011694 | 0.0029308 | 0 | 0 | 1 | 0.97144 | -0.55088 | 0.4 | 1 | 1.1 | 0.9
32 | 1 | 0 | 0 | 0 | 0 | 1 | 0.97124 | -0.55466 | 0.4 | 1 | 1.1 | 0.9
35 | 1 | 0.0053753 | 0.0013472 | 0 | 0 | 1 | 0.97117 | -0.55618 | 0.4 | 1 | 1.1 | 0.9
34 | 1 | 0.0015431 | 0.00038673 | 0 | 0 | 1 | 0.97119 | -0.55578 | 0.4 | 1 | 1.1 | 0.9
33 | 1 | 0.0030039 | 0.00075285 | 0 | 0 | 1 | 0.97116 | -0.55627 | 0.4 | 1 | 1.1 | 0.9
43 | 1 | 0 | 0 | 0 | 0 | 1 | 0.98673 | -0.25254 | 0.4 | 1 | 1.1 | 0.9
45 | 1 | 0 | 0 | 0 | 0 | 1 | 0.9867 | -0.25313 | 0.4 | 1 | 1.1 | 0.9
46 | 1 | 0.0072908 | 0.0018272 | 0 | 0 | 1 | 0.98831 | -0.22204 | 0.4 | 1 | 1.1 | 0.9
42 | 1 | 0.0092679 | 0.0023227 | 0 | 0 | 1 | 0.98542 | -0.27783 | 0.4 | 1 | 1.1 | 0.9
39 | 1 | 0.0058923 | 0.0014767 | 0 | 0 | 1 | 0.97342 | -0.51177 | 0.4 | 1 | 1.1 | 0.9
37 | 1 | 0.0020433 | 0.00051211 | 0 | 0 | 1 | 0.97345 | -0.51115 | 0.4 | 1 | 1.1 | 0.9
158 | 1 | 0.0076349 | 0.0019135 | 0 | 0 | 1 | 0.97261 | -0.52762 | 0.4 | 1 | 1.1 | 0.9
156 | 1 | 0 | 0 | 0 | 0 | 1 | 0.97287 | -0.52256 | 0.4 | 1 | 1.1 | 0.9
44 | 1 | 0 | 0 | 0 | 0 | 1 | 0.98456 | -0.29443 | 0.4 | 1 | 1.1 | 0.9
48 | 1 | 0 | 0 | 0 | 0 | 1 | 0.98375 | -0.31014 | 0.4 | 1 | 1.1 | 0.9
49 | 1 | 0.0016545 | 0.00041466 | 0 | 0 | 1 | 0.98666 | -0.25383 | 0.4 | 1 | 1.1 | 0.9
52 | 1 | 0.0018674 | 0.00046801 | 0 | 0 | 1 | 0.98916 | -0.20584 | 0.4 | 1 | 1.1 | 0.9
47 | 1 | 0 | 0 | 0 | 0 | 1 | 0.9836 | -0.31309 | 0.4 | 1 | 1.1 | 0.9
78 | 1 | 0.01275 | 0.0031955 | 0 | 0 | 1 | 0.98341 | -0.31674 | 0.4 | 1 | 1.1 | 0.9
111 | 1 | 0.0062313 | 0.0015617 | 0 | 0 | 1 | 0.98339 | -0.31708 | 0.4 | 1 | 1.1 | 0.9
50 | 1 | 0 | 0 | 0 | 0 | 1 | 0.9798 | -0.38681 | 0.4 | 1 | 1.1 | 0.9
115 | 1 | 0.0011301 | 0.00028324 | 0 | 0 | 1 | 0.97908 | -0.4009 | 0.4 | 1 | 1.1 | 0.9
109 | 1 | 0.0048436 | 0.0012139 | 0 | 0 | 1 | 0.97848 | -0.4126 | 0.4 | 1 | 1.1 | 0.9
113 | 1 | 0.011781 | 0.0029525 | 0 | 0 | 1 | 0.98044 | -0.37436 | 0.4 | 1 | 1.1 | 0.9
51 | 1 | 0 | 0 | 0 | 0 | 1 | 0.98243 | -0.33575 | 0.4 | 1 | 1.1 | 0.9
112 | 1 | 0.012521 | 0.0031381 | 0 | 0 | 1 | 0.98104 | -0.36278 | 0.4 | 1 | 1.1 | 0.9
60 | 1 | 0.002253 | 0.00056466 | 0 | 0 | 1 | 0.99033 | -0.18334 | 0.4 | 1 | 1.1 | 0.9
77 | 1 | 0.0049636 | 0.001244 | 0 | 0 | 1 | 0.9834 | -0.31694 | 0.4 | 1 | 1.1 | 0.9
118 | 1 | 0.0029929 | 0.00075009 | 0 | 0 | 1 | 0.97861 | -0.41029 | 0.4 | 1 | 1.1 | 0.9
114 | 1 | 0 | 0 | 0 | 0 | 1 | 0.97848 | -0.41277 | 0.4 | 1 | 1.1 | 0.9
119 | 1 | 0.009251 | 0.0023185 | 0 | 0 | 1 | 0.97829 | -0.41657 | 0.4 | 1 | 1.1 | 0.9
120 | 1 | 0.0017217 | 0.00043151 | 0 | 0 | 1 | 0.97818 | -0.41871 | 0.4 | 1 | 1.1 | 0.9
107 | 1 | 0.0054749 | 0.0013721 | 0 | 0 | 1 | 0.97817 | -0.41872 | 0.4 | 1 | 1.1 | 0.9
57 | 1 | 0 | 0 | 0 | 0 | 1 | 0.99081 | -0.17411 | 0.4 | 1 | 1.1 | 0.9
53 | 1 | 0.0020135 | 0.00050464 | 0 | 0 | 1 | 0.99007 | -0.18837 | 0.4 | 1 | 1.1 | 0.9
54 | 1 | 0.0052634 | 0.0013191 | 0 | 0 | 1 | 0.98952 | -0.19893 | 0.4 | 1 | 1.1 | 0.9
55 | 1 | 0.0024833 | 0.00062237 | 0 | 0 | 1 | 0.99031 | -0.18378 | 0.4 | 1 | 1.1 | 0.9
56 | 1 | 0.0056344 | 0.0014121 | 0 | 0 | 1 | 0.98949 | -0.19951 | 0.4 | 1 | 1.1 | 0.9
58 | 1 | 0.0040426 | 0.0010132 | 0 | 0 | 1 | 0.98797 | -0.22857 | 0.4 | 1 | 1.1 | 0.9
59 | 1 | 0.0028927 | 0.00072498 | 0 | 0 | 1 | 0.99213 | -0.14894 | 0.4 | 1 | 1.1 | 0.9
65 | 1 | 0.0019589 | 0.00049096 | 0 | 0 | 1 | 0.98797 | -0.22858 | 0.4 | 1 | 1.1 | 0.9
61 | 1 | 0.0054543 | 0.001367 | 0 | 0 | 1 | 0.99243 | -0.14334 | 0.4 | 1 | 1.1 | 0.9
63 | 1 | 0.00087935 | 0.00022039 | 0 | 0 | 1 | 0.98554 | -0.27541 | 0.4 | 1 | 1.1 | 0.9
82 | 1 | 0.0026047 | 0.0006528 | 0 | 0 | 1 | 0.99464 | -0.10131 | 0.4 | 1 | 1.1 | 0.9
83 | 1 | 0.0055494 | 0.0013908 | 0 | 0 | 1 | 0.99476 | -0.09897 | 0.4 | 1 | 1.1 | 0.9
62 | 1 | 0.0046515 | 0.0011658 | 0 | 0 | 1 | 0.98477 | -0.29025 | 0.4 | 1 | 1.1 | 0.9
64 | 1 | 0 | 0 | 0 | 0 | 1 | 0.98305 | -0.32358 | 0.4 | 1 | 1.1 | 0.9
66 | 1 | 0.0020186 | 0.0005059 | 0 | 0 | 1 | 0.98279 | -0.32866 | 0.4 | 1 | 1.1 | 0.9
68 | 1 | 0.0068871 | 0.0017261 | 0 | 0 | 1 | 0.9821 | -0.3421 | 0.4 | 1 | 1.1 | 0.9
100 | 1 | 0.0018535 | 0.00046452 | 0 | 0 | 1 | 0.98202 | -0.34362 | 0.4 | 1 | 1.1 | 0.9
98 | 1 | 0.0088286 | 0.0022127 | 0 | 0 | 1 | 0.98168 | -0.3504 | 0.4 | 1 | 1.1 | 0.9
145 | 1 | 0.0022753 | 0.00057025 | 0 | 0 | 1 | 0.97928 | -0.39675 | 0.4 | 1 | 1.1 | 0.9
70 | 1 | 0.010618 | 0.0026612 | 0 | 0 | 1 | 0.99383 | -0.11855 | 0.4 | 1 | 1.1 | 0.9
71 | 1 | 0.010505 | 0.0026328 | 0 | 0 | 1 | 0.99499 | -0.09624 | 0.4 | 1 | 1.1 | 0.9
72 | 1 | 0.0050511 | 0.0012659 | 0 | 0 | 1 | 0.9935 | -0.12496 | 0.4 | 1 | 1.1 | 0.9
73 | 1 | 0.010587 | 0.0026534 | 0 | 0 | 1 | 0.99571 | -0.082391 | 0.4 | 1 | 1.1 | 0.9
74 | 1 | 0.003068 | 0.00076892 | 0 | 0 | 1 | 0.99288 | -0.13685 | 0.4 | 1 | 1.1 | 0.9
75 | 1 | 0 | 0 | 0 | 0 | 1 | 0.99659 | -0.065447 | 0.4 | 1 | 1.1 | 0.9
76 | 1 | 0.00757 | 0.0018972 | 0 | 0 | 1 | 0.99279 | -0.13868 | 0.4 | 1 | 1.1 | 0.9
87 | 1 | 0.0080732 | 0.0020233 | 0 | 0 | 1 | 0.99614 | -0.073973 | 0.4 | 1 | 1.1 | 0.9
86 | 3 | 0.0035855 | 0.00089862 | 0 | 0 | 1 | 1 | 0 | 0.4 | 1 | 1.1 | 0.9
90 | 1 | 0.0044223 | 0.0011083 | 0 | 0 | 1 | 0.99242 | -0.14584 | 0.4 | 1 | 1.1 | 0.9
85 | 1 | 0.012755 | 0.0031967 | 0 | 0 | 1 | 0.99834 | -0.03126 | 0.4 | 1 | 1.1 | 0.9
89 | 1 | 0.010629 | 0.0026638 | 0 | 0 | 1 | 0.99223 | -0.14953 | 0.4 | 1 | 1.1 | 0.9
79 | 1 | 0.01253 | 0.0031404 | 0 | 0 | 1 | 0.99592 | -0.077025 | 0.4 | 1 | 1.1 | 0.9
80 | 1 | 0.01275 | 0.0031955 | 0 | 0 | 1 | 0.99593 | -0.077006 | 0.4 | 1 | 1.1 | 0.9
81 | 1 | 0 | 0 | 0 | 0 | 1 | 0.99626 | -0.070486 | 0.4 | 1 | 1.1 | 0.9
84 | 1 | 0.012519 | 0.0031375 | 0 | 0 | 1 | 0.99831 | -0.031754 | 0.4 | 1 | 1.1 | 0.9
91 | 1 | 0 | 0 | 0 | 0 | 1 | 0.99209 | -0.15222 | 0.4 | 1 | 1.1 | 0.9
92 | 1 | 0 | 0 | 0 | 0 | 1 | 0.99199 | -0.15409 | 0.4 | 1 | 1.1 | 0.9
94 | 1 | 0.0020403 | 0.00051136 | 0 | 0 | 1 | 0.99162 | -0.16128 | 0.4 | 1 | 1.1 | 0.9
93 | 1 | 0 | 0 | 0 | 0 | 1 | 0.97229 | -0.53442 | 0.4 | 1 | 1.1 | 0.9
134 | 1 | 0 | 0 | 0 | 0 | 1 | 0.97235 | -0.5333 | 0.4 | 1 | 1.1 | 0.9
136 | 1 | 0.0077885 | 0.001952 | 0 | 0 | 1 | 0.97208 | -0.53848 | 0.4 | 1 | 1.1 | 0.9
104 | 1 | 0.0081318 | 0.002038 | 0 | 0 | 1 | 0.99153 | -0.16308 | 0.4 | 1 | 1.1 | 0.9
101 | 1 | 0.0027562 | 0.00069077 | 0 | 0 | 1 | 0.99152 | -0.16336 | 0.4 | 1 | 1.1 | 0.9
95 | 1 | 0.0026372 | 0.00066095 | 0 | 0 | 1 | 0.98144 | -0.35508 | 0.4 | 1 | 1.1 | 0.9
96 | 1 | 0.0014397 | 0.00036082 | 0 | 0 | 1 | 0.98164 | -0.35118 | 0.4 | 1 | 1.1 | 0.9
97 | 1 | 0.0038631 | 0.00096819 | 0 | 0 | 1 | 0.98141 | -0.35559 | 0.4 | 1 | 1.1 | 0.9
99 | 1 | 0 | 0 | 0 | 0 | 1 | 0.98135 | -0.35684 | 0.4 | 1 | 1.1 | 0.9
102 | 1 | 0 | 0 | 0 | 0 | 1 | 0.98129 | -0.35801 | 0.4 | 1 | 1.1 | 0.9
151 | 1 | 0.0013755 | 0.00034472 | 0 | 0 | 1 | 0.98115 | -0.36074 | 0.4 | 1 | 1.1 | 0.9
152 | 1 | 0.0012 | 0.00030074 | 0 | 0 | 1 | 0.9811 | -0.36164 | 0.4 | 1 | 1.1 | 0.9
105 | 1 | 0.0049315 | 0.0012359 | 0 | 0 | 1 | 0.97783 | -0.4253 | 0.4 | 1 | 1.1 | 0.9
106 | 1 | 0.01162 | 0.0029121 | 0 | 0 | 1 | 0.97686 | -0.44439 | 0.4 | 1 | 1.1 | 0.9
108 | 1 | 0.0044359 | 0.0011117 | 0 | 0 | 1 | 0.97671 | -0.44726 | 0.4 | 1 | 1.1 | 0.9
130 | 1 | 0.0064637 | 0.00162 | 0 | 0 | 1 | 0.9781 | -0.42014 | 0.4 | 1 | 1.1 | 0.9
122 | 1 | 0.0039594 | 0.00099233 | 0 | 0 | 1 | 0.97405 | -0.49959 | 0.4 | 1 | 1.1 | 0.9
123 | 1 | 0.0037575 | 0.00094171 | 0 | 0 | 1 | 0.97391 | -0.5025 | 0.4 | 1 | 1.1 | 0.9
124 | 1 | 0 | 0 | 0 | 0 | 1 | 0.97423 | -0.49614 | 0.4 | 1 | 1.1 | 0.9
125 | 1 | 0.0071406 | 0.0017896 | 0 | 0 | 1 | 0.97381 | -0.50438 | 0.4 | 1 | 1.1 | 0.9
126 | 1 | 0.0030129 | 0.0007551 | 0 | 0 | 1 | 0.97441 | -0.49254 | 0.4 | 1 | 1.1 | 0.9
127 | 1 | 0.0055638 | 0.0013944 | 0 | 0 | 1 | 0.97394 | -0.50184 | 0.4 | 1 | 1.1 | 0.9
129 | 1 | 0.0037723 | 0.00094543 | 0 | 0 | 1 | 0.97346 | -0.51123 | 0.4 | 1 | 1.1 | 0.9
138 | 1 | 0.0035693 | 0.00089456 | 0 | 0 | 1 | 0.97315 | -0.51743 | 0.4 | 1 | 1.1 | 0.9
137 | 1 | 0.003735 | 0.00093608 | 0 | 0 | 1 | 0.97276 | -0.52503 | 0.4 | 1 | 1.1 | 0.9
135 | 1 | 0.0051251 | 0.0012845 | 0 | 0 | 1 | 0.97205 | -0.53919 | 0.4 | 1 | 1.1 | 0.9
142 | 1 | 0 | 0 | 0 | 0 | 1 | 0.97229 | -0.53433 | 0.4 | 1 | 1.1 | 0.9
144 | 1 | 0.0008235 | 0.00020639 | 0 | 0 | 1 | 0.97228 | -0.5346 | 0.4 | 1 | 1.1 | 0.9
140 | 1 | 0.0060234 | 0.0015096 | 0 | 0 | 1 | 0.97243 | -0.53171 | 0.4 | 1 | 1.1 | 0.9
139 | 1 | 0 | 0 | 0 | 0 | 1 | 0.97263 | -0.52769 | 0.4 | 1 | 1.1 | 0.9
141 | 1 | 0.0029012 | 0.00072711 | 0 | 0 | 1 | 0.97244 | -0.53144 | 0.4 | 1 | 1.1 | 0.9
143 | 1 | 0.0074774 | 0.001874 | 0 | 0 | 1 | 0.97233 | -0.53359 | 0.4 | 1 | 1.1 | 0.9
148 | 1 | 0.0011238 | 0.00028165 | 0 | 0 | 1 | 0.97326 | -0.51487 | 0.4 | 1 | 1.1 | 0.9
160 | 1 | 0.0011777 | 0.00029516 | 0 | 0 | 1 | 0.97322 | -0.51571 | 0.4 | 1 | 1.1 | 0.9
161 | 1 | 0.0011051 | 0.00027698 | 0 | 0 | 1 | 0.9732 | -0.51607 | 0.4 | 1 | 1.1 | 0.9
155 | 1 | 0.0025731 | 0.00064489 | 0 | 0 | 1 | 0.97299 | -0.52018 | 0.4 | 1 | 1.1 | 0.9
153 | 1 | 0.0012921 | 0.00032383 | 0 | 0 | 1 | 0.9811 | -0.3617 | 0.4 | 1 | 1.1 | 0.9
159 | 1 | 0.00092822 | 0.00023263 | 0 | 0 | 1 | 0.97318 | -0.51638 | 0.4 | 1 | 1.1 | 0.9
162 | 1 | 0.0010439 | 0.00026163 | 0 | 0 | 1 | 0.97319 | -0.51629 | 0.4 | 1 | 1.1 | 0.9

## generator_data
GEN_BUS | PG | QG | QMAX | QMIN | VG | MBASE | GEN_STATUS | PMAX | PMIN
86 | 0.58999 | 0.1515 | 10 | -10 | 1 | 100 | 1 | 10 | 0

## branch_data
F_BUS | T_BUS | BR_R | BR_X | BR_B | RATE_A | RATE_B | RATE_C | TAP | SHIFT | BR_STATUS | ANGMIN | ANGMAX | P_in | Q_in | P_out | Q_out
1 | 2 | 0.30319 | 0.19404 | 5.0914e-10 | 0 | 0 | 0 | 0 | 0 | 1 | -90 | 90 | -0.041241 | -0.010351 | 0.041247 | 0.010355
1 | 3 | 1.6784 | 1.0742 | 2.8185e-09 | 0 | 0 | 0 | 0 | 0 | 1 | -90 | 90 | 0.03269 | 0.0082078 | -0.03267 | -0.0081953
2 | 4 | 1.285 | 0.82239 | 2.1578e-09 | 0 | 0 | 0 | 0 | 0 | 1 | -90 | 90 | -0.049312 | -0.012376 | 0.049347 | 0.012398
3 | 5 | 0.32324 | 0.20687 | 5.4281e-10 | 0 | 0 | 0 | 0 | 0 | 1 | -90 | 90 | 0.024554 | 0.0061608 | -0.024551 | -0.0061595
3 | 6 | 0.27679 | 0.17715 | 4.6481e-10 | 0 | 0 | 0 | 0 | 0 | 1 | -90 | 90 | 0.0081168 | 0.0020344 | -0.0081166 | -0.0020344
4 | 7 | 0.65469 | 0.419 | 4.3976e-09 | 0 | 0 | 0 | 0 | 0 | 1 | -90 | 90 | 0.064209 | 0.016134 | -0.064179 | -0.016115
4 | 8 | 0.060762 | 0.038887 | 4.0814e-10 | 0 | 0 | 0 | 0 | 0 | 1 | -90 | 90 | -0.11356 | -0.028532 | 0.11357 | 0.028537
5 | 9 | 1.1816 | 0.75623 | 1.9842e-09 | 0 | 0 | 0 | 0 | 0 | 1 | -90 | 90 | 0.021657 | 0.0054342 | -0.021651 | -0.0054304
7 | 131 | 0.2304 | 0.14746 | 1.5476e-09 | 0 | 0 | 0 | 0 | 0 | 1 | -90 | 90 | 0.061196 | 0.015367 | -0.061186 | -0.015361
8 | 117 | 0.3766 | 0.24102 | 2.5296e-09 | 0 | 0 | 0 | 0 | 0 | 1 | -90 | 90 | -0.11357 | -0.028537 | 0.11362 | 0.028572
9 | 132 | 1.2087 | 0.77357 | 2.0297e-09 | 0 | 0 | 0 | 0 | 0 | 1 | -90 | 90 | 0.017172 | 0.0043078 | -0.017168 | -0.0043054
131 | 128 | 0.010124 | 0.0064796 | 6.8007e-11 | 0 | 0 | 0 | 0 | 0 | 1 | -90 | 90 | 0.059851 | 0.015026 | -0.059851 | -0.015026
117 | 110 | 0.0031856 | 0.0020388 | 2.1398e-11 | 0 | 0 | 0 | 0 | 0 | 1 | -90 | 90 | -0.12066 | -0.030336 | 0.12066 | 0.030336
132 | 133 | 3.085 | 1.9744 | 5.1805e-09 | 0 | 0 | 0 | 0 | 0 | 1 | -90 | 90 | 0.013138 | 0.0032953 | -0.013132 | -0.003292
128 | 126 | 0.18753 | 0.12002 | 1.2596e-09 | 0 | 0 | 0 | 0 | 0 | 1 | -90 | 90 | 0.056934 | 0.014295 | -0.056927 | -0.014291
110 | 108 | 0.59751 | 0.3824 | 4.0135e-09 | 0 | 0 | 0 | 0 | 0 | 1 | -90 | 90 | -0.12723 | -0.031983 | 0.12734 | 0.032052
121 | 88 | 0.012699 | 0.0081274 | 2.1325e-11 | 0 | 0 | 0 | 0 | 0 | 1 | -90 | 90 | -0.007929 | -0.0019872 | 0.007929 | 0.0019872
88 | 87 | 1.2472 | 0.79819 | 2.0943e-09 | 0 | 0 | 0 | 0 | 0 | 1 | -90 | 90 | -0.018048 | -0.0045233 | 0.018053 | 0.0045259
133 | 134 | 1.9317 | 1.2363 | 3.2439e-09 | 0 | 0 | 0 | 0 | 0 | 1 | -90 | 90 | 0.0077915 | 0.0019534 | -0.0077902 | -0.0019529
10 | 11 | 1.6562 | 1.06 | 2.7812e-09 | 0 | 0 | 0 | 0 | 0 | 1 | -90 | 90 | -0.032346 | -0.008117 | 0.032366 | 0.0081291
10 | 12 | 0.82686 | 0.52919 | 1.3885e-09 | 0 | 0 | 0 | 0 | 0 | 1 | -90 | 90 | 0.029968 | 0.007521 | -0.02996 | -0.0075158
11 | 13 | 1.4172 | 0.907 | 2.3798e-09 | 0 | 0 | 0 | 0 | 0 | 1 | -90 | 90 | 0.056713 | 0.014267 | -0.056662 | -0.014234
11 | 14 | 1.0527 | 0.67372 | 1.7677e-09 | 0 | 0 | 0 | 0 | 0 | 1 | -90 | 90 | -0.089079 | -0.022396 | 0.089172 | 0.022455
12 | 15 | 1.6287 | 1.0424 | 2.735e-09 | 0 | 0 | 0 | 0 | 0 | 1 | -90 | 90 | 0.024687 | 0.0061943 | -0.024676 | -0.0061875
12 | 16 | 0.57588 | 0.36856 | 9.6705e-10 | 0 | 0 | 0 | 0 | 0 | 1 | -90 | 90 | 0.0052729 | 0.0013215 | -0.0052727 | -0.0013215
13 | 17 | 0.4412 | 0.28237 | 7.409e-10 | 0 | 0 | 0 | 0 | 0 | 1 | -90 | 90 | 0.043055 | 0.010822 | -0.043045 | -0.010816
13 | 18 | 1.4112 | 0.90316 | 2.3698e-09 | 0 | 0 | 0 | 0 | 0 | 1 | -90 | 90 | 0.013608 | 0.0034123 | -0.013605 | -0.0034107
14 | 19 | 1.6485 | 1.055 | 2.7682e-09 | 0 | 0 | 0 | 0 | 0 | 1 | -90 | 90 | -0.091598 | -0.023063 | 0.091752 | 0.023162
15 | 20 | 0.82621 | 0.52877 | 1.3874e-09 | 0 | 0 | 0 | 0 | 0 | 1 | -90 | 90 | 0.01613 | 0.0040454 | -0.016127 | -0.0040439
15 | 21 | 1.2782 | 0.81804 | 2.1464e-09 | 0 | 0 | 0 | 0 | 0 | 1 | -90 | 90 | 0.0085462 | 0.0021421 | -0.0085451 | -0.0021417
16 | 22 | 0.57798 | 0.36991 | 9.7059e-10 | 0 | 0 | 0 | 0 | 0 | 1 | -90 | 90 | 0.0039278 | 0.00098439 | -0.0039277 | -0.00098441
17 | 31 | 3.0203 | 1.933 | 5.0719e-09 | 0 | 0 | 0 | 0 | 0 | 1 | -90 | 90 | 0.038955 | 0.0097911 | -0.038903 | -0.0097587
18 | 40 | 0.64634 | 0.41365 | 1.0854e-09 | 0 | 0 | 0 | 0 | 0 | 1 | -90 | 90 | 0.011803 | 0.002959 | -0.011802 | -0.0029585
19 | 69 | 1.2893 | 0.82518 | 2.1652e-09 | 0 | 0 | 0 | 0 | 0 | 1 | -90 | 90 | -0.095155 | -0.024014 | 0.095285 | 0.024097
20 | 149 | 0.30797 | 0.1971 | 5.1716e-10 | 0 | 0 | 0 | 0 | 0 | 1 | -90 | 90 | 0.014719 | 0.0036909 | -0.014718 | -0.0036904
21 | 146 | 1.9406 | 1.242 | 3.2588e-09 | 0 | 0 | 0 | 0 | 0 | 1 | -90 | 90 | 0.0074838 | 0.0018757 | -0.0074826 | -0.0018752
22 | 150 | 0.2541 | 0.16263 | 4.2671e-10 | 0 | 0 | 0 | 0 | 0 | 1 | -90 | 90 | 0.0025873 | 0.00064844 | -0.0025873 | -0.00064847
31 | 28 | 0.38473 | 0.24623 | 6.4607e-10 | 0 | 0 | 0 | 0 | 0 | 1 | -90 | 90 | 0.034704 | 0.0087063 | -0.034699 | -0.008703
40 | 38 | 1.0634 | 0.68058 | 1.7858e-09 | 0 | 0 | 0 | 0 | 0 | 1 | -90 | 90 | 0.0097669 | 0.0024484 | -0.0097658 | -0.0024479
69 | 103 | 0.98983 | 0.63349 | 1.6622e-09 | 0 | 0 | 0 | 0 | 0 | 1 | -90 | 90 | 0.0036197 | 0.00090685 | -0.0036196 | -0.00090692
69 | 67 | 1.4903 | 0.95382 | 2.5027e-09 | 0 | 0 | 0 | 0 | 0 | 1 | -90 | 90 | -0.098905 | -0.025004 | 0.099067 | 0.025107
149 | 154 | 1.2302 | 0.7873 | 2.0658e-09 | 0 | 0 | 0 | 0 | 0 | 1 | -90 | 90 | 0.012378 | 0.0031039 | -0.012376 | -0.0031027
146 | 147 | 0.29412 | 0.18823 | 4.939e-10 | 0 | 0 | 0 | 0 | 0 | 1 | -90 | 90 | 0.0063612 | 0.0015941 | -0.0063611 | -0.0015941
28 | 26 | 0.47265 | 0.3025 | 7.9371e-10 | 0 | 0 | 0 | 0 | 0 | 1 | -90 | 90 | 0.027136 | 0.0068075 | -0.027132 | -0.0068051
38 | 37 | 1.6635 | 1.0647 | 2.7935e-09 | 0 | 0 | 0 | 0 | 0 | 1 | -90 | 90 | 0.0079367 | 0.0019895 | -0.0079356 | -0.001989
103 | 145 | 1.9588 | 1.2536 | 3.2893e-09 | 0 | 0 | 0 | 0 | 0 | 1 | -90 | 90 | 0.0022754 | 0.00057002 | -0.0022753 | -0.00057026
67 | 64 | 1.6163 | 1.0344 | 2.7142e-09 | 0 | 0 | 0 | 0 | 0 | 1 | -90 | 90 | -0.10041 | -0.025444 | 0.10059 | 0.025559
154 | 155 | 1.7048 | 1.0911 | 2.8628e-09 | 0 | 0 | 0 | 0 | 0 | 1 | -90 | 90 | 0.010212 | 0.0025606 | -0.01021 | -0.0025596
147 | 148 | 0.11723 | 0.075027 | 1.9686e-10 | 0 | 0 | 0 | 0 | 0 | 1 | -90 | 90 | 0.0053789 | 0.0013479 | -0.0053788 | -0.0013479
23 | 24 | 0.40255 | 0.25763 | 6.7598e-10 | 0 | 0 | 0 | 0 | 0 | 1 | -90 | 90 | -0.0038302 | -0.00095952 | 0.0038303 | 0.00095949
23 | 25 | 0.90706 | 0.58052 | 1.5232e-09 | 0 | 0 | 0 | 0 | 0 | 1 | -90 | 90 | 0.0019019 | 0.00047618 | -0.0019018 | -0.0004763
24 | 26 | 1.2794 | 0.81879 | 2.1484e-09 | 0 | 0 | 0 | 0 | 0 | 1 | -90 | 90 | -0.0055001 | -0.001378 | 0.0055006 | 0.0013781
25 | 27 | 2.3959 | 1.5334 | 4.0233e-09 | 0 | 0 | 0 | 0 | 0 | 1 | -90 | 90 | 0.00046709 | 0.00011669 | -0.00046708 | -0.00011707
26 | 29 | 2.6018 | 1.6651 | 4.3691e-09 | 0 | 0 | 0 | 0 | 0 | 1 | -90 | 90 | 0.021632 | 0.005427 | -0.021618 | -0.0054187
29 | 32 | 1.6126 | 1.0321 | 2.708e-09 | 0 | 0 | 0 | 0 | 0 | 1 | -90 | 90 | 0.0099244 | 0.0024877 | -0.0099226 | -0.0024869
32 | 35 | 1.1932 | 0.76364 | 2.0037e-09 | 0 | 0 | 0 | 0 | 0 | 1 | -90 | 90 | 0.0053755 | 0.0013473 | -0.0053751 | -0.0013472
32 | 34 | 1.0446 | 0.66852 | 1.7541e-09 | 0 | 0 | 0 | 0 | 0 | 1 | -90 | 90 | 0.0045471 | 0.0011396 | -0.0045469 | -0.0011396
34 | 33 | 0.69224 | 0.44304 | 1.1625e-09 | 0 | 0 | 0 | 0 | 0 | 1 | -90 | 90 | 0.0030039 | 0.00075282 | -0.0030038 | -0.00075289
43 | 45 | 1.5578 | 0.997 | 2.616e-09 | 0 | 0 | 0 | 0 | 0 | 1 | -90 | 90 | 0.0016546 | 0.00041417 | -0.0016546 | -0.0004144
43 | 46 | 0.55772 | 0.35694 | 3.7462e-09 | 0 | 0 | 0 | 0 | 0 | 1 | -90 | 90 | -0.24123 | -0.061312 | 0.24158 | 0.061539
43 | 42 | 0.46444 | 0.29724 | 3.1197e-09 | 0 | 0 | 0 | 0 | 0 | 1 | -90 | 90 | 0.23958 | 0.060898 | -0.23928 | -0.060712
45 | 49 | 1.8558 | 1.1877 | 3.1163e-09 | 0 | 0 | 0 | 0 | 0 | 1 | -90 | 90 | 0.0016546 | 0.0004144 | -0.0016545 | -0.00041466
46 | 52 | 0.28809 | 0.18438 | 1.9351e-09 | 0 | 0 | 0 | 0 | 0 | 1 | -90 | 90 | -0.24888 | -0.063366 | 0.24907 | 0.06349
42 | 44 | 0.31642 | 0.20251 | 2.1254e-09 | 0 | 0 | 0 | 0 | 0 | 1 | -90 | 90 | 0.23002 | 0.058389 | -0.22983 | -0.058272
39 | 37 | 0.45024 | 0.28815 | 7.5607e-10 | 0 | 0 | 0 | 0 | 0 | 1 | -90 | 90 | -0.0058921 | -0.0014768 | 0.0058923 | 0.0014768
158 | 156 | 2.8151 | 1.8017 | 4.7273e-09 | 0 | 0 | 0 | 0 | 0 | 1 | -90 | 90 | -0.0076347 | -0.0019136 | 0.0076366 | 0.0019143
156 | 155 | 1.3187 | 0.84399 | 2.2145e-09 | 0 | 0 | 0 | 0 | 0 | 1 | -90 | 90 | -0.0076366 | -0.0019143 | 0.0076374 | 0.0019146
44 | 48 | 0.29901 | 0.19137 | 2.0085e-09 | 0 | 0 | 0 | 0 | 0 | 1 | -90 | 90 | 0.22983 | 0.058272 | -0.22966 | -0.058161
48 | 111 | 0.14308 | 0.091569 | 9.6106e-10 | 0 | 0 | 0 | 0 | 0 | 1 | -90 | 90 | 0.21194 | 0.053719 | -0.21187 | -0.053674
48 | 47 | 0.72164 | 0.46185 | 1.2118e-09 | 0 | 0 | 0 | 0 | 0 | 1 | -90 | 90 | 0.017719 | 0.0044429 | -0.017717 | -0.0044414
52 | 60 | 0.39814 | 0.25481 | 2.6743e-09 | 0 | 0 | 0 | 0 | 0 | 1 | -90 | 90 | -0.25094 | -0.063958 | 0.25121 | 0.064132
47 | 78 | 0.89476 | 0.57265 | 1.5025e-09 | 0 | 0 | 0 | 0 | 0 | 1 | -90 | 90 | 0.017717 | 0.0044414 | -0.017714 | -0.0044396
78 | 77 | 0.17527 | 0.11217 | 2.9432e-10 | 0 | 0 | 0 | 0 | 0 | 1 | -90 | 90 | 0.0049636 | 0.001244 | -0.0049636 | -0.001244
111 | 51 | 0.396 | 0.25344 | 2.66e-09 | 0 | 0 | 0 | 0 | 0 | 1 | -90 | 90 | 0.20564 | 0.052112 | -0.20545 | -0.051994
50 | 115 | 2.8091 | 1.7978 | 4.7172e-09 | 0 | 0 | 0 | 0 | 0 | 1 | -90 | 90 | 0.021589 | 0.0054209 | -0.021575 | -0.0054121
50 | 109 | 0.70004 | 0.44802 | 4.7022e-09 | 0 | 0 | 0 | 0 | 0 | 1 | -90 | 90 | 0.15908 | 0.040176 | -0.15889 | -0.040051
50 | 113 | 0.29801 | 0.19073 | 2.0018e-09 | 0 | 0 | 0 | 0 | 0 | 1 | -90 | 90 | -0.18067 | -0.045597 | 0.18078 | 0.045666
115 | 118 | 1.9751 | 1.264 | 3.3167e-09 | 0 | 0 | 0 | 0 | 0 | 1 | -90 | 90 | 0.020445 | 0.0051288 | -0.020435 | -0.0051233
109 | 107 | 0.17127 | 0.10961 | 1.1504e-09 | 0 | 0 | 0 | 0 | 0 | 1 | -90 | 90 | 0.15404 | 0.038837 | -0.154 | -0.038809
113 | 112 | 0.26054 | 0.16674 | 1.7501e-09 | 0 | 0 | 0 | 0 | 0 | 1 | -90 | 90 | -0.19256 | -0.048618 | 0.19267 | 0.048687
51 | 112 | 0.57197 | 0.36606 | 3.842e-09 | 0 | 0 | 0 | 0 | 0 | 1 | -90 | 90 | 0.20545 | 0.051995 | -0.20519 | -0.051825
60 | 57 | 0.16198 | 0.10367 | 1.088e-09 | 0 | 0 | 0 | 0 | 0 | 1 | -90 | 90 | -0.25346 | -0.064697 | 0.25358 | 0.064769
118 | 114 | 0.61084 | 0.39094 | 1.0258e-09 | 0 | 0 | 0 | 0 | 0 | 1 | -90 | 90 | 0.017443 | 0.0043732 | -0.017441 | -0.004372
114 | 119 | 1.7617 | 1.1275 | 2.9584e-09 | 0 | 0 | 0 | 0 | 0 | 1 | -90 | 90 | 0.0092525 | 0.0023194 | -0.0092508 | -0.0023186
114 | 120 | 3.1129 | 1.9923 | 5.2275e-09 | 0 | 0 | 0 | 0 | 0 | 1 | -90 | 90 | 0.008188 | 0.0020526 | -0.0081857 | -0.0020516
120 | 130 | 0.94867 | 0.60715 | 1.5931e-09 | 0 | 0 | 0 | 0 | 0 | 1 | -90 | 90 | 0.006464 | 0.0016201 | -0.0064636 | -0.00162
107 | 105 | 0.19059 | 0.12198 | 1.2802e-09 | 0 | 0 | 0 | 0 | 0 | 1 | -90 | 90 | 0.14852 | 0.037437 | -0.14847 | -0.037407
57 | 59 | 0.27157 | 0.17381 | 1.8242e-09 | 0 | 0 | 0 | 0 | 0 | 1 | -90 | 90 | -0.41355 | -0.10562 | 0.41405 | 0.10594
57 | 55 | 0.26905 | 0.1722 | 1.8073e-09 | 0 | 0 | 0 | 0 | 0 | 1 | -90 | 90 | 0.15997 | 0.040847 | -0.15989 | -0.040799
53 | 54 | 0.30222 | 0.19342 | 2.03e-09 | 0 | 0 | 0 | 0 | 0 | 1 | -90 | 90 | 0.15536 | 0.03965 | -0.15528 | -0.0396
53 | 55 | 0.12956 | 0.082919 | 8.7028e-10 | 0 | 0 | 0 | 0 | 0 | 1 | -90 | 90 | -0.15738 | -0.040155 | 0.15741 | 0.040177
54 | 56 | 0.017164 | 0.010985 | 1.1529e-10 | 0 | 0 | 0 | 0 | 0 | 1 | -90 | 90 | 0.15002 | 0.038281 | -0.15002 | -0.038278
56 | 58 | 0.89265 | 0.57129 | 2.998e-09 | 0 | 0 | 0 | 0 | 0 | 1 | -90 | 90 | 0.14438 | 0.036866 | -0.14418 | -0.036736
58 | 65 | 0.00038047 | 0.0002435 | 6.3891e-13 | 0 | 0 | 0 | 0 | 0 | 1 | -90 | 90 | 0.14014 | 0.035723 | -0.14014 | -0.035723
59 | 61 | 0.060084 | 0.038454 | 4.0359e-10 | 0 | 0 | 0 | 0 | 0 | 1 | -90 | 90 | -0.41694 | -0.10666 | 0.41706 | 0.10674
65 | 63 | 1.4957 | 0.95725 | 2.5117e-09 | 0 | 0 | 0 | 0 | 0 | 1 | -90 | 90 | 0.13818 | 0.035232 | -0.13787 | -0.035033
61 | 82 | 0.44609 | 0.2855 | 2.9965e-09 | 0 | 0 | 0 | 0 | 0 | 1 | -90 | 90 | -0.42251 | -0.1081 | 0.42337 | 0.10865
63 | 62 | 0.47564 | 0.30441 | 7.9872e-10 | 0 | 0 | 0 | 0 | 0 | 1 | -90 | 90 | 0.13699 | 0.034813 | -0.13689 | -0.034751
82 | 83 | 0.024757 | 0.015844 | 1.6629e-10 | 0 | 0 | 0 | 0 | 0 | 1 | -90 | 90 | -0.42598 | -0.10931 | 0.42602 | 0.10934
83 | 81 | 0.29773 | 0.19054 | 1.9998e-09 | 0 | 0 | 0 | 0 | 0 | 1 | -90 | 90 | -0.43157 | -0.11073 | 0.43217 | 0.11111
62 | 64 | 1.1032 | 0.70603 | 1.8525e-09 | 0 | 0 | 0 | 0 | 0 | 1 | -90 | 90 | 0.13224 | 0.033585 | -0.13203 | -0.03345
64 | 66 | 0.70171 | 0.4491 | 1.1784e-09 | 0 | 0 | 0 | 0 | 0 | 1 | -90 | 90 | 0.031433 | 0.0078908 | -0.031426 | -0.007886
66 | 68 | 1.9788 | 1.2664 | 3.3229e-09 | 0 | 0 | 0 | 0 | 0 | 1 | -90 | 90 | 0.029407 | 0.0073801 | -0.029388 | -0.0073684
68 | 100 | 0.29086 | 0.18615 | 4.8843e-10 | 0 | 0 | 0 | 0 | 0 | 1 | -90 | 90 | 0.022501 | 0.0056423 | -0.0225 | -0.0056413
100 | 98 | 1.4204 | 0.90906 | 2.3852e-09 | 0 | 0 | 0 | 0 | 0 | 1 | -90 | 90 | 0.020646 | 0.0051768 | -0.02064 | -0.0051727
98 | 96 | 0.28434 | 0.18198 | 4.7749e-10 | 0 | 0 | 0 | 0 | 0 | 1 | -90 | 90 | 0.011811 | 0.00296 | -0.011811 | -0.0029598
70 | 71 | 1.8211 | 1.1655 | 3.0581e-09 | 0 | 0 | 0 | 0 | 0 | 1 | -90 | 90 | -0.054347 | -0.013643 | 0.054405 | 0.013679
70 | 72 | 0.65004 | 0.41602 | 1.0916e-09 | 0 | 0 | 0 | 0 | 0 | 1 | -90 | 90 | 0.043729 | 0.010981 | -0.043716 | -0.010973
71 | 73 | 0.94911 | 0.60743 | 1.5938e-09 | 0 | 0 | 0 | 0 | 0 | 1 | -90 | 90 | -0.06491 | -0.016312 | 0.064953 | 0.01634
72 | 74 | 1.3611 | 0.87107 | 2.2856e-09 | 0 | 0 | 0 | 0 | 0 | 1 | -90 | 90 | 0.038665 | 0.0097071 | -0.038643 | -0.0096933
73 | 75 | 0.99977 | 0.63985 | 1.6789e-09 | 0 | 0 | 0 | 0 | 0 | 1 | -90 | 90 | -0.07554 | -0.018993 | 0.075601 | 0.019032
74 | 76 | 0.22798 | 0.14591 | 3.8284e-10 | 0 | 0 | 0 | 0 | 0 | 1 | -90 | 90 | 0.035575 | 0.0089244 | -0.035571 | -0.0089224
75 | 87 | 1.4523 | 0.92949 | 2.4389e-09 | 0 | 0 | 0 | 0 | 0 | 1 | -90 | 90 | 0.026136 | 0.0065558 | -0.026126 | -0.0065492
75 | 86 | 2.8801 | 1.8433 | 4.8365e-09 | 0 | 0 | 0 | 0 | 0 | 1 | -90 | 90 | -0.10174 | -0.025588 | 0.10206 | 0.025791
76 | 90 | 1.1295 | 0.72285 | 1.8967e-09 | 0 | 0 | 0 | 0 | 0 | 1 | -90 | 90 | 0.028001 | 0.0070252 | -0.027992 | -0.0070193
86 | 85 | 0.29416 | 0.18826 | 1.9759e-09 | 0 | 0 | 0 | 0 | 0 | 1 | -90 | 90 | 0.48434 | 0.12481 | -0.48361 | -0.12434
90 | 89 | 0.69041 | 0.44186 | 1.1594e-09 | 0 | 0 | 0 | 0 | 0 | 1 | -90 | 90 | 0.02357 | 0.0059109 | -0.023565 | -0.0059084
85 | 84 | 0.00477 | 0.0030528 | 3.2041e-11 | 0 | 0 | 0 | 0 | 0 | 1 | -90 | 90 | 0.47085 | 0.12115 | -0.47084 | -0.12114
89 | 91 | 0.92006 | 0.58884 | 1.545e-09 | 0 | 0 | 0 | 0 | 0 | 1 | -90 | 90 | 0.012937 | 0.0032446 | -0.012935 | -0.0032436
79 | 80 | 0.0067337 | 0.0043096 | 1.1308e-11 | 0 | 0 | 0 | 0 | 0 | 1 | -90 | 90 | -0.01253 | -0.0031404 | 0.01253 | 0.0031404
80 | 81 | 1.147 | 0.73407 | 1.9261e-09 | 0 | 0 | 0 | 0 | 0 | 1 | -90 | 90 | -0.025281 | -0.0063359 | 0.025288 | 0.0063407
81 | 84 | 0.38348 | 0.24543 | 2.5759e-09 | 0 | 0 | 0 | 0 | 0 | 1 | -90 | 90 | -0.45746 | -0.11745 | 0.45832 | 0.118
91 | 92 | 0.63734 | 0.4079 | 1.0703e-09 | 0 | 0 | 0 | 0 | 0 | 1 | -90 | 90 | 0.012935 | 0.0032436 | -0.012934 | -0.003243
92 | 94 | 2.4526 | 1.5696 | 4.1185e-09 | 0 | 0 | 0 | 0 | 0 | 1 | -90 | 90 | 0.012934 | 0.003243 | -0.012929 | -0.0032406
94 | 104 | 0.72653 | 0.46498 | 1.22e-09 | 0 | 0 | 0 | 0 | 0 | 1 | -90 | 90 | 0.010889 | 0.0027292 | -0.010888 | -0.0027287
93 | 134 | 0.61062 | 0.3908 | 1.0254e-09 | 0 | 0 | 0 | 0 | 0 | 1 | -90 | 90 | -0.0077898 | -0.0019527 | 0.0077902 | 0.0019529
93 | 136 | 2.2065 | 1.4122 | 3.7054e-09 | 0 | 0 | 0 | 0 | 0 | 1 | -90 | 90 | 0.0077898 | 0.0019527 | -0.0077883 | -0.0019521
104 | 101 | 0.45164 | 0.28905 | 7.5842e-10 | 0 | 0 | 0 | 0 | 0 | 1 | -90 | 90 | 0.0027562 | 0.00069072 | -0.0027562 | -0.00069077
95 | 96 | 1.624 | 1.0394 | 2.7272e-09 | 0 | 0 | 0 | 0 | 0 | 1 | -90 | 90 | -0.010369 | -0.002598 | 0.010371 | 0.002599
95 | 97 | 0.28606 | 0.18308 | 4.8037e-10 | 0 | 0 | 0 | 0 | 0 | 1 | -90 | 90 | 0.0077318 | 0.0019371 | -0.0077316 | -0.001937
97 | 99 | 1.3889 | 0.88893 | 2.3324e-09 | 0 | 0 | 0 | 0 | 0 | 1 | -90 | 90 | 0.0038685 | 0.00096878 | -0.0038683 | -0.00096885
99 | 102 | 1.3056 | 0.8356 | 2.1925e-09 | 0 | 0 | 0 | 0 | 0 | 1 | -90 | 90 | 0.0038683 | 0.00096886 | -0.0038681 | -0.00096893
102 | 151 | 3.0529 | 1.9538 | 5.1266e-09 | 0 | 0 | 0 | 0 | 0 | 1 | -90 | 90 | 0.0038681 | 0.00096893 | -0.0038676 | -0.0009691
151 | 152 | 1.5498 | 0.99188 | 2.6025e-09 | 0 | 0 | 0 | 0 | 0 | 1 | -90 | 90 | 0.0024922 | 0.00062437 | -0.002492 | -0.00062455
152 | 153 | 0.21296 | 0.13629 | 3.5762e-10 | 0 | 0 | 0 | 0 | 0 | 1 | -90 | 90 | 0.0012921 | 0.00032381 | -0.0012921 | -0.00032384
105 | 106 | 0.57144 | 0.36572 | 3.8384e-09 | 0 | 0 | 0 | 0 | 0 | 1 | -90 | 90 | 0.14354 | 0.036171 | -0.14341 | -0.036087
106 | 108 | 0.093446 | 0.059805 | 6.2768e-10 | 0 | 0 | 0 | 0 | 0 | 1 | -90 | 90 | 0.13179 | 0.033175 | -0.13177 | -0.033164
122 | 123 | 1.1357 | 0.72683 | 1.9071e-09 | 0 | 0 | 0 | 0 | 0 | 1 | -90 | 90 | 0.0109 | 0.0027324 | -0.010898 | -0.0027317
122 | 124 | 0.98907 | 0.633 | 1.6609e-09 | 0 | 0 | 0 | 0 | 0 | 1 | -90 | 90 | -0.014859 | -0.0037248 | 0.014862 | 0.0037262
123 | 125 | 1.1149 | 0.71355 | 1.8723e-09 | 0 | 0 | 0 | 0 | 0 | 1 | -90 | 90 | 0.0071411 | 0.0017899 | -0.0071404 | -0.0017897
124 | 126 | 0.28407 | 0.1818 | 1.9081e-09 | 0 | 0 | 0 | 0 | 0 | 1 | -90 | 90 | -0.053905 | -0.01353 | 0.053915 | 0.013536
124 | 127 | 0.62213 | 0.39816 | 3.1342e-09 | 0 | 0 | 0 | 0 | 0 | 1 | -90 | 90 | 0.039044 | 0.0098039 | -0.039033 | -0.0097974
127 | 129 | 1.1928 | 0.76341 | 2.0031e-09 | 0 | 0 | 0 | 0 | 0 | 1 | -90 | 90 | 0.033469 | 0.008403 | -0.033454 | -0.0083936
129 | 138 | 0.88807 | 0.56836 | 1.4913e-09 | 0 | 0 | 0 | 0 | 0 | 1 | -90 | 90 | 0.029682 | 0.0074481 | -0.029673 | -0.0074427
138 | 137 | 1.2358 | 0.7909 | 2.0752e-09 | 0 | 0 | 0 | 0 | 0 | 1 | -90 | 90 | 0.026104 | 0.0065481 | -0.026095 | -0.0065422
137 | 139 | 0.50616 | 0.32394 | 8.4998e-10 | 0 | 0 | 0 | 0 | 0 | 1 | -90 | 90 | 0.02236 | 0.0056061 | -0.022357 | -0.0056044
135 | 142 | 4.0181 | 2.5716 | 6.7475e-09 | 0 | 0 | 0 | 0 | 0 | 1 | -90 | 90 | -0.0051249 | -0.0012845 | 0.0051261 | 0.0012846
142 | 144 | 1.375 | 0.87997 | 2.3089e-09 | 0 | 0 | 0 | 0 | 0 | 1 | -90 | 90 | 0.00082349 | 0.00020619 | -0.00082348 | -0.0002064
142 | 140 | 1.8692 | 1.1963 | 3.1388e-09 | 0 | 0 | 0 | 0 | 0 | 1 | -90 | 90 | -0.0059496 | -0.0014908 | 0.0059503 | 0.001491
140 | 139 | 1.4204 | 0.90908 | 2.3853e-09 | 0 | 0 | 0 | 0 | 0 | 1 | -90 | 90 | -0.011974 | -0.0030007 | 0.011976 | 0.0030019
139 | 141 | 1.5304 | 0.97945 | 2.5699e-09 | 0 | 0 | 0 | 0 | 0 | 1 | -90 | 90 | 0.010381 | 0.0026025 | -0.010379 | -0.0026015
141 | 143 | 1.2176 | 0.77925 | 2.0447e-09 | 0 | 0 | 0 | 0 | 0 | 1 | -90 | 90 | 0.007478 | 0.0018744 | -0.0074772 | -0.0018741
148 | 160 | 0.83167 | 0.53227 | 1.3966e-09 | 0 | 0 | 0 | 0 | 0 | 1 | -90 | 90 | 0.0042551 | 0.0010662 | -0.0042549 | -0.0010663
160 | 161 | 0.50073 | 0.32047 | 8.4086e-10 | 0 | 0 | 0 | 0 | 0 | 1 | -90 | 90 | 0.0030773 | 0.0007711 | -0.0030772 | -0.00077114
161 | 162 | 0.47137 | 0.30168 | 7.9156e-10 | 0 | 0 | 0 | 0 | 0 | 1 | -90 | 90 | 0.0019721 | 0.00049415 | -0.0019721 | -0.00049422
159 | 162 | 0.43291 | 0.27706 | 7.2697e-10 | 0 | 0 | 0 | 0 | 0 | 1 | -90 | 90 | -0.00092819 | -0.00023264 | 0.00092819 | 0.00023258