## bus_data
BUS_I | BUS_TYPE | Pd | Qd | Gs | Bs | area | Vm | Va | baseKV | zone | Vmax | Vmin
1 | 1 | 0.019951 | 0.0050002 | 0 | 0 | 1 | 0.99219 | -0.14957 | 0.4 | 1 | 1.1 | 0.9
2 | 1 | 0 | 0 | 0 | 0 | 1 | 0.99237 | -0.14618 | 0.4 | 1 | 1.1 | 0.9
4 | 1 | 0 | 0 | 0 | 0 | 1 | 0.99319 | -0.13032 | 0.4 | 1 | 1.1 | 0.9
5 | 1 | 0 | 0 | 0 | 0 | 1 | 0.99177 | -0.1578 | 0.4 | 1 | 1.1 | 0.9
28 | 1 | 0.032714 | 0.0081989 | 0 | 0 | 1 | 0.99329 | -0.1284 | 0.4 | 1 | 1.1 | 0.9
27 | 1 | 0.026336 | 0.0066005 | 0 | 0 | 1 | 0.99137 | -0.16558 | 0.4 | 1 | 1.1 | 0.9
6 | 1 | 0 | 0 | 0 | 0 | 1 | 0.99202 | -0.15289 | 0.4 | 1 | 1.1 | 0.9
25 | 1 | 0 | 0 | 0 | 0 | 1 | 0.99386 | -0.11725 | 0.4 | 1 | 1.1 | 0.9
36 | 1 | 0.02583 | 0.0064736 | 0 | 0 | 1 | 0.99142 | -0.16457 | 0.4 | 1 | 1.1 | 0.9
7 | 1 | 0 | 0 | 0 | 0 | 1 | 0.9881 | -0.22816 | 0.4 | 1 | 1.1 | 0.9
15 | 1 | 0 | 0 | 0 | 0 | 1 | 0.99115 | -0.16942 | 0.4 | 1 | 1.1 | 0.9
35 | 1 | 0.026385 | 0.0066127 | 0 | 0 | 1 | 0.98672 | -0.25475 | 0.4 | 1 | 1.1 | 0.9
8 | 1 | 0 | 0 | 0 | 0 | 1 | 0.98581 | -0.27235 | 0.4 | 1 | 1.1 | 0.9
10 | 1 | 0 | 0 | 0 | 0 | 1 | 0.98518 | -0.28461 | 0.4 | 1 | 1.1 | 0.9
12 | 1 | 0 | 0 | 0 | 0 | 1 | 0.98106 | -0.36483 | 0.4 | 1 | 1.1 | 0.9
9 | 1 | 0 | 0 | 0 | 0 | 1 | 0.99869 | -0.025006 | 0.4 | 1 | 1.1 | 0.9
16 | 1 | 0 | 0 | 0 | 0 | 1 | 0.99644 | -0.067857 | 0.4 | 1 | 1.1 | 0.9
18 | 1 | 0 | 0 | 0 | 0 | 1 | 0.99819 | -0.034554 | 0.4 | 1 | 1.1 | 0.9
34 | 3 | 0.027847 | 0.0069792 | 0 | 0 | 1 | 1 | 0 | 0.4 | 1 | 1.1 | 0.9
33 | 1 | 0.0065518 | 0.001642 | 0 | 0 | 1 | 0.98515 | -0.28537 | 0.4 | 1 | 1.1 | 0.9
11 | 1 | 0 | 0 | 0 | 0 | 1 | 0.97867 | -0.4118 | 0.4 | 1 | 1.1 | 0.9
37 | 1 | 0.0027726 | 0.00069488 | 0 | 0 | 1 | 0.97861 | -0.413 | 0.4 | 1 | 1.1 | 0.9
21 | 1 | 0 | 0 | 0 | 0 | 1 | 0.9788 | -0.40915 | 0.4 | 1 | 1.1 | 0.9
32 | 1 | 0.037805 | 0.0094748 | 0 | 0 | 1 | 0.9803 | -0.37978 | 0.4 | 1 | 1.1 | 0.9
30 | 1 | 0.029704 | 0.0074445 | 0 | 0 | 1 | 0.97893 | -0.40659 | 0.4 | 1 | 1.1 | 0.9
26 | 1 | 0.019011 | 0.0047646 | 0 | 0 | 1 | 0.99015 | -0.18879 | 0.4 | 1 | 1.1 | 0.9
23 | 1 | 0.046244 | 0.01159 | 0 | 0 | 1 | 0.99214 | -0.15038 | 0.4 | 1 | 1.1 | 0.9
29 | 1 | 0.030878 | 0.0077387 | 0 | 0 | 1 | 0.99583 | -0.079712 | 0.4 | 1 | 1.1 | 0.9
22 | 1 | 0.019649 | 0.0049246 | 0 | 0 | 1 | 0.99782 | -0.04168 | 0.4 | 1 | 1.1 | 0.9
31 | 1 | 0.0034076 | 0.00085401 | 0 | 0 | 1 | 0.97871 | -0.4109 | 0.4 | 1 | 1.1 | 0.9
24 | 1 | 0 | 0 | 0 | 0 | 1 | 0.99242 | -0.14487 | 0.4 | 1 | 1.1 | 0.9

## generator_data
GEN_BUS | PG | QG | QMAX | QMIN | VG | MBASE | GEN_STATUS | PMAX | PMIN
34 | 0.35833 | 0.091059 | 10 | -10 | 1 | 100 | 1 | 10 | 0

## branch_data
F_BUS | T_BUS | BR_R | BR_X | BR_B | RATE_A | RATE_B | RATE_C | TAP | SHIFT | BR_STATUS | ANGMIN | ANGMAX | P_in | Q_in | P_out | Q_out
1 | 2 | 0.75086 | 0.48055 | 1.2609e-09 | 0 | 0 | 0 | 0 | 0 | 1 | -90 | 90 | -0.019951 | -0.0050003 | 0.019954 | 0.0050022
2 | 4 | 1.5138 | 0.96885 | 2.5421e-09 | 0 | 0 | 0 | 0 | 0 | 1 | -90 | 90 | -0.046315 | -0.011618 | 0.04635 | 0.01164
2 | 5 | 1.9466 | 1.2458 | 3.2688e-09 | 0 | 0 | 0 | 0 | 0 | 1 | -90 | 90 | 0.026361 | 0.0066155 | -0.026346 | -0.0066065
4 | 28 | 0.18336 | 0.11735 | 3.0792e-10 | 0 | 0 | 0 | 0 | 0 | 1 | -90 | 90 | -0.04635 | -0.01164 | 0.046354 | 0.011643
5 | 27 | 1.3016 | 0.83299 | 2.1857e-09 | 0 | 0 | 0 | 0 | 0 | 1 | -90 | 90 | 0.026346 | 0.0066065 | -0.026336 | -0.0066005
28 | 25 | 0.62455 | 0.39971 | 1.0488e-09 | 0 | 0 | 0 | 0 | 0 | 1 | -90 | 90 | -0.079068 | -0.019841 | 0.07911 | 0.019868
6 | 25 | 6.0971 | 3.9021 | 1.0239e-08 | 0 | 0 | 0 | 0 | 0 | 1 | -90 | 90 | -0.025844 | -0.0064824 | 0.025888 | 0.0065096
6 | 36 | 1.9941 | 1.2762 | 3.3486e-09 | 0 | 0 | 0 | 0 | 0 | 1 | -90 | 90 | 0.025844 | 0.0064824 | -0.02583 | -0.0064736
25 | 24 | 0.7105 | 0.45472 | 3.5794e-09 | 0 | 0 | 0 | 0 | 0 | 1 | -90 | 90 | 0.17323 | 0.043933 | -0.173 | -0.043786
25 | 16 | 0.79224 | 0.50704 | 3.9912e-09 | 0 | 0 | 0 | 0 | 0 | 1 | -90 | 90 | -0.27823 | -0.070311 | 0.27889 | 0.070733
7 | 15 | 2.4177 | 1.5473 | 4.06e-09 | 0 | 0 | 0 | 0 | 0 | 1 | -90 | 90 | -0.10726 | -0.027124 | 0.10756 | 0.027318
7 | 35 | 1.0901 | 0.69765 | 1.8305e-09 | 0 | 0 | 0 | 0 | 0 | 1 | -90 | 90 | 0.10726 | 0.027125 | -0.10712 | -0.027037
15 | 26 | 4.4804 | 2.8674 | 7.5237e-09 | 0 | 0 | 0 | 0 | 0 | 1 | -90 | 90 | 0.019029 | 0.0047751 | -0.019011 | -0.0047646
15 | 23 | 0.66789 | 0.42745 | 1.1216e-09 | 0 | 0 | 0 | 0 | 0 | 1 | -90 | 90 | -0.12659 | -0.032093 | 0.12671 | 0.032167
35 | 8 | 0.95578 | 0.6117 | 1.605e-09 | 0 | 0 | 0 | 0 | 0 | 1 | -90 | 90 | 0.08074 | 0.020425 | -0.080671 | -0.020381
8 | 10 | 8.1464 | 5.2137 | 1.368e-08 | 0 | 0 | 0 | 0 | 0 | 1 | -90 | 90 | 0.0065558 | 0.0016432 | -0.006552 | -0.0016421
8 | 12 | 5.4403 | 3.4818 | 9.1357e-09 | 0 | 0 | 0 | 0 | 0 | 1 | -90 | 90 | 0.074116 | 0.018738 | -0.073788 | -0.01853
10 | 33 | 0.50698 | 0.32447 | 8.5136e-10 | 0 | 0 | 0 | 0 | 0 | 1 | -90 | 90 | 0.006552 | 0.0016421 | -0.0065517 | -0.001642
12 | 32 | 1.7041 | 1.0906 | 2.8617e-09 | 0 | 0 | 0 | 0 | 0 | 1 | -90 | 90 | 0.037831 | 0.0094919 | -0.037805 | -0.0094749
12 | 30 | 5.0088 | 3.2056 | 8.4111e-09 | 0 | 0 | 0 | 0 | 0 | 1 | -90 | 90 | 0.035957 | 0.0090379 | -0.035885 | -0.0089929
9 | 16 | 0.62135 | 0.39766 | 3.1302e-09 | 0 | 0 | 0 | 0 | 0 | 1 | -90 | 90 | 0.31042 | 0.078891 | -0.30978 | -0.078483
9 | 18 | 2.1712 | 1.3895 | 3.646e-09 | 0 | 0 | 0 | 0 | 0 | 1 | -90 | 90 | 0.019665 | 0.0049339 | -0.019656 | -0.0049286
9 | 34 | 0.34204 | 0.21891 | 1.7231e-09 | 0 | 0 | 0 | 0 | 0 | 1 | -90 | 90 | -0.33009 | -0.083825 | 0.33048 | 0.08408
16 | 29 | 1.7077 | 1.0929 | 2.8677e-09 | 0 | 0 | 0 | 0 | 0 | 1 | -90 | 90 | 0.030895 | 0.0077496 | -0.030878 | -0.0077387
18 | 22 | 1.619 | 1.0361 | 2.7187e-09 | 0 | 0 | 0 | 0 | 0 | 1 | -90 | 90 | 0.019656 | 0.0049286 | -0.019649 | -0.0049246
11 | 37 | 1.864 | 1.1929 | 3.1301e-09 | 0 | 0 | 0 | 0 | 0 | 1 | -90 | 90 | 0.0027727 | 0.0006947 | -0.0027726 | -0.0006949
11 | 21 | 4.0945 | 2.6204 | 6.8757e-09 | 0 | 0 | 0 | 0 | 0 | 1 | -90 | 90 | -0.0027727 | -0.0006947 | 0.0027731 | 0.00069426
21 | 31 | 2.2087 | 1.4135 | 3.7089e-09 | 0 | 0 | 0 | 0 | 0 | 1 | -90 | 90 | 0.0034078 | 0.00085386 | -0.0034075 | -0.00085403
21 | 30 | 1.7804 | 1.1394 | 2.9897e-09 | 0 | 0 | 0 | 0 | 0 | 1 | -90 | 90 | -0.0061809 | -0.0015481 | 0.0061816 | 0.0015483
23 | 24 | 0.14149 | 0.090556 | 4.7521e-10 | 0 | 0 | 0 | 0 | 0 | 1 | -90 | 90 | -0.17295 | -0.043757 | 0.173 | 0.043786