## bus_data
BUS_I | BUS_TYPE | Pd | Qd | Gs | Bs | area | Vm | Va | baseKV | zone | Vmax | Vmin
1 | 1 | 0.0123 | 0.0030828 | 0 | 0 | 1 | 0.98175 | -0.35188 | 0.4 | 1 | 1.1 | 0.9
2 | 1 | 0 | 0 | 0 | 0 | 1 | 0.982 | -0.34697 | 0.4 | 1 | 1.1 | 0.9
4 | 1 | 0 | 0 | 0 | 0 | 1 | 0.98214 | -0.34424 | 0.4 | 1 | 1.1 | 0.9
26 | 1 | 0.010535 | 0.0026403 | 0 | 0 | 1 | 0.98233 | -0.3406 | 0.4 | 1 | 1.1 | 0.9
6 | 1 | 0 | 0 | 0 | 0 | 1 | 0.99226 | -0.14756 | 0.4 | 1 | 1.1 | 0.9
11 | 1 | 0 | 0 | 0 | 0 | 1 | 0.99069 | -0.17783 | 0.4 | 1 | 1.1 | 0.9
97 | 1 | 0 | 0 | 0 | 0 | 1 | 0.99063 | -0.17888 | 0.4 | 1 | 1.1 | 0.9
113 | 1 | 0.010997 | 0.0027562 | 0 | 0 | 1 | 0.99417 | -0.11091 | 0.4 | 1 | 1.1 | 0.9
8 | 1 | 0 | 0 | 0 | 0 | 1 | 0.99918 | -0.015608 | 0.4 | 1 | 1.1 | 0.9
78 | 1 | 0 | 0 | 0 | 0 | 1 | 0.99747 | -0.047909 | 0.4 | 1 | 1.1 | 0.9
20 | 1 | 0 | 0 | 0 | 0 | 1 | 0.99761 | -0.04544 | 0.4 | 1 | 1.1 | 0.9
104 | 3 | 0.0072081 | 0.0018065 | 0 | 0 | 1 | 1 | 0 | 0.4 | 1 | 1.1 | 0.9
9 | 1 | 0 | 0 | 0 | 0 | 1 | 0.98292 | -0.329 | 0.4 | 1 | 1.1 | 0.9
27 | 1 | 0.0037352 | 0.00093613 | 0 | 0 | 1 | 0.98324 | -0.32278 | 0.4 | 1 | 1.1 | 0.9
10 | 1 | 0 | 0 | 0 | 0 | 1 | 0.98336 | -0.32055 | 0.4 | 1 | 1.1 | 0.9
23 | 1 | 0.012438 | 0.0031172 | 0 | 0 | 1 | 0.98306 | -0.32637 | 0.4 | 1 | 1.1 | 0.9
21 | 1 | 0.011737 | 0.0029416 | 0 | 0 | 1 | 0.98357 | -0.31645 | 0.4 | 1 | 1.1 | 0.9
39 | 1 | 0 | 0 | 0 | 0 | 1 | 0.99042 | -0.18325 | 0.4 | 1 | 1.1 | 0.9
41 | 1 | 0.037031 | 0.0092809 | 0 | 0 | 1 | 0.98961 | -0.19886 | 0.4 | 1 | 1.1 | 0.9
15 | 1 | 0 | 0 | 0 | 0 | 1 | 0.98899 | -0.2112 | 0.4 | 1 | 1.1 | 0.9
16 | 1 | 0 | 0 | 0 | 0 | 1 | 0.98891 | -0.21259 | 0.4 | 1 | 1.1 | 0.9
36 | 1 | 0.0046513 | 0.0011657 | 0 | 0 | 1 | 0.98934 | -0.20429 | 0.4 | 1 | 1.1 | 0.9
35 | 1 | 0.0096528 | 0.0024192 | 0 | 0 | 1 | 0.98883 | -0.21421 | 0.4 | 1 | 1.1 | 0.9
52 | 1 | 0.0046249 | 0.0011591 | 0 | 0 | 1 | 0.98885 | -0.21373 | 0.4 | 1 | 1.1 | 0.9
18 | 1 | 0 | 0 | 0 | 0 | 1 | 0.98948 | -0.20131 | 0.4 | 1 | 1.1 | 0.9
42 | 1 | 0.0057971 | 0.0014529 | 0 | 0 | 1 | 0.98938 | -0.2033 | 0.4 | 1 | 1.1 | 0.9
43 | 1 | 0.010111 | 0.0025341 | 0 | 0 | 1 | 0.99611 | -0.074064 | 0.4 | 1 | 1.1 | 0.9
105 | 1 | 0.0015744 | 0.00039458 | 0 | 0 | 1 | 0.97929 | -0.39907 | 0.4 | 1 | 1.1 | 0.9
102 | 1 | 0 | 0 | 0 | 0 | 1 | 0.97934 | -0.3981 | 0.4 | 1 | 1.1 | 0.9
93 | 1 | 0 | 0 | 0 | 0 | 1 | 0.99023 | -0.1865 | 0.4 | 1 | 1.1 | 0.9
95 | 1 | 0.00084844 | 0.00021264 | 0 | 0 | 1 | 0.99029 | -0.1854 | 0.4 | 1 | 1.1 | 0.9
112 | 1 | 0.0081441 | 0.0020411 | 0 | 0 | 1 | 0.99641 | -0.068153 | 0.4 | 1 | 1.1 | 0.9
34 | 1 | 0.0060919 | 0.0015268 | 0 | 0 | 1 | 0.98793 | -0.23152 | 0.4 | 1 | 1.1 | 0.9
33 | 1 | 0.005831 | 0.0014614 | 0 | 0 | 1 | 0.988 | -0.23018 | 0.4 | 1 | 1.1 | 0.9
24 | 1 | 0.0035727 | 0.0008954 | 0 | 0 | 1 | 0.98354 | -0.31685 | 0.4 | 1 | 1.1 | 0.9
22 | 1 | 0 | 0 | 0 | 0 | 1 | 0.98448 | -0.29864 | 0.4 | 1 | 1.1 | 0.9
37 | 1 | 0.007818 | 0.0019594 | 0 | 0 | 1 | 0.99029 | -0.18559 | 0.4 | 1 | 1.1 | 0.9
81 | 1 | 0.0016059 | 0.00040247 | 0 | 0 | 1 | 0.99005 | -0.19007 | 0.4 | 1 | 1.1 | 0.9
82 | 1 | 0.0016076 | 0.00040289 | 0 | 0 | 1 | 0.99005 | -0.19006 | 0.4 | 1 | 1.1 | 0.9
45 | 1 | 0 | 0 | 0 | 0 | 1 | 0.99431 | -0.1085 | 0.4 | 1 | 1.1 | 0.9
47 | 1 | 0.0061241 | 0.0015348 | 0 | 0 | 1 | 0.9942 | -0.11068 | 0.4 | 1 | 1.1 | 0.9
40 | 1 | 0.0067773 | 0.0016986 | 0 | 0 | 1 | 0.99421 | -0.11054 | 0.4 | 1 | 1.1 | 0.9
44 | 1 | 0.0062136 | 0.0015573 | 0 | 0 | 1 | 0.9945 | -0.10498 | 0.4 | 1 | 1.1 | 0.9
32 | 1 | 0 | 0 | 0 | 0 | 1 | 0.98986 | -0.19423 | 0.4 | 1 | 1.1 | 0.9
25 | 1 | 0.0036384 | 0.00091188 | 0 | 0 | 1 | 0.98556 | -0.27754 | 0.4 | 1 | 1.1 | 0.9
28 | 1 | 0.015627 | 0.0039166 | 0 | 0 | 1 | 0.98556 | -0.27751 | 0.4 | 1 | 1.1 | 0.9
29 | 1 | 0.0059575 | 0.0014931 | 0 | 0 | 1 | 0.98654 | -0.25855 | 0.4 | 1 | 1.1 | 0.9
30 | 1 | 0 | 0 | 0 | 0 | 1 | 0.98841 | -0.2222 | 0.4 | 1 | 1.1 | 0.9
31 | 1 | 0.006235 | 0.0015626 | 0 | 0 | 1 | 0.98819 | -0.22662 | 0.4 | 1 | 1.1 | 0.9
50 | 1 | 0.0059318 | 0.0014866 | 0 | 0 | 1 | 0.99009 | -0.18976 | 0.4 | 1 | 1.1 | 0.9
48 | 1 | 0.0059575 | 0.0014931 | 0 | 0 | 1 | 0.99171 | -0.15843 | 0.4 | 1 | 1.1 | 0.9
46 | 1 | 0.0062328 | 0.0015621 | 0 | 0 | 1 | 0.99376 | -0.11904 | 0.4 | 1 | 1.1 | 0.9
51 | 1 | 0.006235 | 0.0015626 | 0 | 0 | 1 | 0.99351 | -0.12387 | 0.4 | 1 | 1.1 | 0.9
49 | 1 | 0.0056013 | 0.0014038 | 0 | 0 | 1 | 0.99222 | -0.14863 | 0.4 | 1 | 1.1 | 0.9
53 | 1 | 0.0019689 | 0.00049345 | 0 | 0 | 1 | 0.9804 | -0.37732 | 0.4 | 1 | 1.1 | 0.9
54 | 1 | 0.0019706 | 0.00049388 | 0 | 0 | 1 | 0.98042 | -0.3771 | 0.4 | 1 | 1.1 | 0.9
56 | 1 | 0 | 0 | 0 | 0 | 1 | 0.98043 | -0.37682 | 0.4 | 1 | 1.1 | 0.9
57 | 1 | 0.0019706 | 0.00049388 | 0 | 0 | 1 | 0.98044 | -0.37667 | 0.4 | 1 | 1.1 | 0.9
58 | 1 | 0.0019699 | 0.00049372 | 0 | 0 | 1 | 0.98047 | -0.37602 | 0.4 | 1 | 1.1 | 0.9
59 | 1 | 0.0019718 | 0.00049419 | 0 | 0 | 1 | 0.98051 | -0.37516 | 0.4 | 1 | 1.1 | 0.9
60 | 1 | 0.0019682 | 0.00049329 | 0 | 0 | 1 | 0.98057 | -0.37408 | 0.4 | 1 | 1.1 | 0.9
61 | 1 | 0 | 0 | 0 | 0 | 1 | 0.9806 | -0.37346 | 0.4 | 1 | 1.1 | 0.9
62 | 1 | 0.0029679 | 0.00074381 | 0 | 0 | 1 | 0.98066 | -0.37231 | 0.4 | 1 | 1.1 | 0.9
63 | 1 | 0.0021079 | 0.0005283 | 0 | 0 | 1 | 0.98046 | -0.37612 | 0.4 | 1 | 1.1 | 0.9
64 | 1 | 0.0029641 | 0.00074286 | 0 | 0 | 1 | 0.98079 | -0.36977 | 0.4 | 1 | 1.1 | 0.9
114 | 1 | 0.002106 | 0.00052781 | 0 | 0 | 1 | 0.98043 | -0.37682 | 0.4 | 1 | 1.1 | 0.9
65 | 1 | 0.0029694 | 0.00074421 | 0 | 0 | 1 | 0.98094 | -0.3669 | 0.4 | 1 | 1.1 | 0.9
115 | 1 | 0.002106 | 0.00052781 | 0 | 0 | 1 | 0.98038 | -0.37774 | 0.4 | 1 | 1.1 | 0.9
66 | 1 | 0.0029666 | 0.0007435 | 0 | 0 | 1 | 0.9811 | -0.36371 | 0.4 | 1 | 1.1 | 0.9
67 | 1 | 0 | 0 | 0 | 0 | 1 | 0.98114 | -0.36293 | 0.4 | 1 | 1.1 | 0.9
68 | 1 | 0.0028147 | 0.00070542 | 0 | 0 | 1 | 0.98136 | -0.35858 | 0.4 | 1 | 1.1 | 0.9
69 | 1 | 0.0021079 | 0.0005283 | 0 | 0 | 1 | 0.98082 | -0.36907 | 0.4 | 1 | 1.1 | 0.9
70 | 1 | 0.0028122 | 0.00070481 | 0 | 0 | 1 | 0.98166 | -0.35269 | 0.4 | 1 | 1.1 | 0.9
117 | 1 | 0.0021079 | 0.0005283 | 0 | 0 | 1 | 0.98073 | -0.37093 | 0.4 | 1 | 1.1 | 0.9
71 | 1 | 0.0028131 | 0.00070504 | 0 | 0 | 1 | 0.98198 | -0.34649 | 0.4 | 1 | 1.1 | 0.9
118 | 1 | 0.0021079 | 0.0005283 | 0 | 0 | 1 | 0.98065 | -0.37256 | 0.4 | 1 | 1.1 | 0.9
72 | 1 | 0 | 0 | 0 | 0 | 1 | 0.98258 | -0.33473 | 0.4 | 1 | 1.1 | 0.9
73 | 1 | 0 | 0 | 0 | 0 | 1 | 0.98323 | -0.32215 | 0.4 | 1 | 1.1 | 0.9
74 | 1 | 0.0021079 | 0.00052829 | 0 | 0 | 1 | 0.98172 | -0.35161 | 0.4 | 1 | 1.1 | 0.9
75 | 1 | 0.0028131 | 0.00070504 | 0 | 0 | 1 | 0.98456 | -0.29609 | 0.4 | 1 | 1.1 | 0.9
110 | 1 | 0.0021079 | 0.00052829 | 0 | 0 | 1 | 0.98145 | -0.35684 | 0.4 | 1 | 1.1 | 0.9
76 | 1 | 0.0028113 | 0.00070458 | 0 | 0 | 1 | 0.98461 | -0.29515 | 0.4 | 1 | 1.1 | 0.9
108 | 1 | 0.002106 | 0.00052781 | 0 | 0 | 1 | 0.98119 | -0.36183 | 0.4 | 1 | 1.1 | 0.9
77 | 1 | 0 | 0 | 0 | 0 | 1 | 0.98622 | -0.26402 | 0.4 | 1 | 1.1 | 0.9
79 | 1 | 0.0022937 | 0.00057485 | 0 | 0 | 1 | 0.98794 | -0.23061 | 0.4 | 1 | 1.1 | 0.9
80 | 1 | 0.0022937 | 0.00057485 | 0 | 0 | 1 | 0.98602 | -0.2679 | 0.4 | 1 | 1.1 | 0.9
91 | 1 | 0.0022961 | 0.00057546 | 0 | 0 | 1 | 0.9886 | -0.21788 | 0.4 | 1 | 1.1 | 0.9
89 | 1 | 0.0022982 | 0.00057599 | 0 | 0 | 1 | 0.98602 | -0.26791 | 0.4 | 1 | 1.1 | 0.9
90 | 1 | 0.0022961 | 0.00057546 | 0 | 0 | 1 | 0.98927 | -0.20496 | 0.4 | 1 | 1.1 | 0.9
87 | 1 | 0.00084789 | 0.0002125 | 0 | 0 | 1 | 0.9856 | -0.27603 | 0.4 | 1 | 1.1 | 0.9
83 | 1 | 0.0015941 | 0.00039952 | 0 | 0 | 1 | 0.99014 | -0.18839 | 0.4 | 1 | 1.1 | 0.9
84 | 1 | 0.00084845 | 0.00021264 | 0 | 0 | 1 | 0.99014 | -0.18837 | 0.4 | 1 | 1.1 | 0.9
94 | 1 | 0.00084844 | 0.00021264 | 0 | 0 | 1 | 0.99029 | -0.18543 | 0.4 | 1 | 1.1 | 0.9
85 | 1 | 0.00084789 | 0.0002125 | 0 | 0 | 1 | 0.9856 | -0.27603 | 0.4 | 1 | 1.1 | 0.9
86 | 1 | 0.00084796 | 0.00021252 | 0 | 0 | 1 | 0.9856 | -0.27604 | 0.4 | 1 | 1.1 | 0.9
88 | 1 | 0.0015956 | 0.00039989 | 0 | 0 | 1 | 0.98525 | -0.28282 | 0.4 | 1 | 1.1 | 0.9
96 | 1 | 0.0015956 | 0.00039989 | 0 | 0 | 1 | 0.98525 | -0.28283 | 0.4 | 1 | 1.1 | 0.9
98 | 1 | 0.0015956 | 0.00039989 | 0 | 0 | 1 | 0.98525 | -0.28283 | 0.4 | 1 | 1.1 | 0.9
92 | 1 | 0.0008547 | 0.00021421 | 0 | 0 | 1 | 0.98961 | -0.1984 | 0.4 | 1 | 1.1 | 0.9
99 | 1 | 0.0080659 | 0.0020215 | 0 | 0 | 1 | 0.98507 | -0.28627 | 0.4 | 1 | 1.1 | 0.9
100 | 1 | 0.0047743 | 0.0011965 | 0 | 0 | 1 | 0.97937 | -0.39767 | 0.4 | 1 | 1.1 | 0.9
101 | 1 | 0.0047729 | 0.0011962 | 0 | 0 | 1 | 0.97947 | -0.39568 | 0.4 | 1 | 1.1 | 0.9
103 | 1 | 0.011842 | 0.0029678 | 0 | 0 | 1 | 0.97959 | -0.39322 | 0.4 | 1 | 1.1 | 0.9
106 | 1 | 0.0021079 | 0.00052829 | 0 | 0 | 1 | 0.97966 | -0.39194 | 0.4 | 1 | 1.1 | 0.9
128 | 1 | 0.002106 | 0.00052781 | 0 | 0 | 1 | 0.9798 | -0.38917 | 0.4 | 1 | 1.1 | 0.9
127 | 1 | 0.0021079 | 0.00052829 | 0 | 0 | 1 | 0.97995 | -0.38616 | 0.4 | 1 | 1.1 | 0.9
107 | 1 | 0.0076034 | 0.0019056 | 0 | 0 | 1 | 0.98117 | -0.36225 | 0.4 | 1 | 1.1 | 0.9
109 | 1 | 0.0021079 | 0.00052829 | 0 | 0 | 1 | 0.98071 | -0.37125 | 0.4 | 1 | 1.1 | 0.9
111 | 1 | 0 | 0 | 0 | 0 | 1 | 0.9806 | -0.37353 | 0.4 | 1 | 1.1 | 0.9
125 | 1 | 0.0021079 | 0.00052829 | 0 | 0 | 1 | 0.98052 | -0.375 | 0.4 | 1 | 1.1 | 0.9
126 | 1 | 0.0021079 | 0.00052829 | 0 | 0 | 1 | 0.98034 | -0.37847 | 0.4 | 1 | 1.1 | 0.9
116 | 1 | 0.0021079 | 0.0005283 | 0 | 0 | 1 | 0.98037 | -0.37798 | 0.4 | 1 | 1.1 | 0.9
119 | 1 | 0.0021079 | 0.00052829 | 0 | 0 | 1 | 0.98052 | -0.37496 | 0.4 | 1 | 1.1 | 0.9
120 | 1 | 0.0021079 | 0.00052829 | 0 | 0 | 1 | 0.98046 | -0.37613 | 0.4 | 1 | 1.1 | 0.9
121 | 1 | 0.0021079 | 0.00052829 | 0 | 0 | 1 | 0.98038 | -0.37781 | 0.4 | 1 | 1.1 | 0.9
122 | 1 | 0.0021079 | 0.00052829 | 0 | 0 | 1 | 0.98034 | -0.37851 | 0.4 | 1 | 1.1 | 0.9
123 | 1 | 0.0021079 | 0.00052829 | 0 | 0 | 1 | 0.9803 | -0.3793 | 0.4 | 1 | 1.1 | 0.9
124 | 1 | 0.0021079 | 0.00052829 | 0 | 0 | 1 | 0.98029 | -0.37953 | 0.4 | 1 | 1.1 | 0.9

## generator_data
GEN_BUS | PG | QG | QMAX | QMIN | VG | MBASE | GEN_STATUS | PMAX | PMIN
104 | 0.40758 | 0.10408 | 10 | -10 | 1 | 100 | 1 | 10 | 0

## branch_data
F_BUS | T_BUS | BR_R | BR_X | BR_B | RATE_A | RATE_B | RATE_C | TAP | SHIFT | BR_STATUS | ANGMIN | ANGMAX | P_in | Q_in | P_out | Q_out
1 | 2 | 1.7247 | 1.1038 | 2.8962e-09 | 0 | 0 | 0 | 0 | 0 | 1 | -90 | 90 | -0.0123 | -0.0030828 | 0.012303 | 0.0030844
2 | 4 | 0.9593 | 0.61395 | 1.6109e-09 | 0 | 0 | 0 | 0 | 0 | 1 | -90 | 90 | -0.012303 | -0.0030844 | 0.012305 | 0.0030852
4 | 26 | 1.2789 | 0.81847 | 2.1475e-09 | 0 | 0 | 0 | 0 | 0 | 1 | -90 | 90 | -0.012305 | -0.0030852 | 0.012307 | 0.0030864
26 | 9 | 2.1989 | 1.4073 | 3.6926e-09 | 0 | 0 | 0 | 0 | 0 | 1 | -90 | 90 | -0.022842 | -0.0057267 | 0.022854 | 0.0057344
6 | 11 | 2.6335 | 1.6854 | 4.4223e-09 | 0 | 0 | 0 | 0 | 0 | 1 | -90 | 90 | 0.050767 | 0.012768 | -0.050693 | -0.012722
6 | 97 | 0.92122 | 0.58958 | 4.6409e-09 | 0 | 0 | 0 | 0 | 0 | 1 | -90 | 90 | 0.15117 | 0.038427 | -0.15095 | -0.038281
6 | 113 | 0.8085 | 0.51744 | 4.0731e-09 | 0 | 0 | 0 | 0 | 0 | 1 | -90 | 90 | -0.20194 | -0.051195 | 0.2023 | 0.051422
11 | 39 | 3.0452 | 1.9489 | 5.1138e-09 | 0 | 0 | 0 | 0 | 0 | 1 | -90 | 90 | 0.0078209 | 0.0019605 | -0.0078189 | -0.0019597
11 | 41 | 2.1572 | 1.3806 | 3.6225e-09 | 0 | 0 | 0 | 0 | 0 | 1 | -90 | 90 | 0.042872 | 0.010761 | -0.042829 | -0.010734
97 | 93 | 0.23513 | 0.15048 | 1.1845e-09 | 0 | 0 | 0 | 0 | 0 | 1 | -90 | 90 | 0.14359 | 0.036438 | -0.14354 | -0.036404
97 | 95 | 3.9007 | 2.4965 | 6.5504e-09 | 0 | 0 | 0 | 0 | 0 | 1 | -90 | 90 | 0.0073562 | 0.0018435 | -0.0073539 | -0.0018427
113 | 112 | 0.8979 | 0.57465 | 4.5234e-09 | 0 | 0 | 0 | 0 | 0 | 1 | -90 | 90 | -0.21329 | -0.054179 | 0.21373 | 0.05446
8 | 78 | 0.65714 | 0.42057 | 3.3105e-09 | 0 | 0 | 0 | 0 | 0 | 1 | -90 | 90 | 0.22244 | 0.056861 | -0.2221 | -0.056639
8 | 20 | 0.75804 | 0.48514 | 3.8188e-09 | 0 | 0 | 0 | 0 | 0 | 1 | -90 | 90 | 0.17763 | 0.045215 | -0.17737 | -0.045052
8 | 104 | 0.17679 | 0.11314 | 8.9061e-10 | 0 | 0 | 0 | 0 | 0 | 1 | -90 | 90 | -0.40007 | -0.10208 | 0.40037 | 0.10227
78 | 112 | 0.41072 | 0.26286 | 2.0691e-09 | 0 | 0 | 0 | 0 | 0 | 1 | -90 | 90 | 0.2221 | 0.056639 | -0.22188 | -0.056501
20 | 43 | 0.72512 | 0.46408 | 3.653e-09 | 0 | 0 | 0 | 0 | 0 | 1 | -90 | 90 | 0.17737 | 0.045052 | -0.17713 | -0.044897
9 | 27 | 1.1802 | 0.75531 | 1.9818e-09 | 0 | 0 | 0 | 0 | 0 | 1 | -90 | 90 | -0.022854 | -0.0057344 | 0.022861 | 0.0057386
27 | 24 | 0.9668 | 0.61875 | 1.6235e-09 | 0 | 0 | 0 | 0 | 0 | 1 | -90 | 90 | -0.026596 | -0.0066747 | 0.026604 | 0.0066793
10 | 23 | 2.0289 | 1.2985 | 3.407e-09 | 0 | 0 | 0 | 0 | 0 | 1 | -90 | 90 | 0.012441 | 0.0031191 | -0.012438 | -0.0031172
10 | 21 | 1.4276 | 0.91364 | 2.3973e-09 | 0 | 0 | 0 | 0 | 0 | 1 | -90 | 90 | -0.012441 | -0.0031191 | 0.012443 | 0.0031204
21 | 22 | 3.197 | 2.0461 | 5.3686e-09 | 0 | 0 | 0 | 0 | 0 | 1 | -90 | 90 | -0.024181 | -0.0060621 | 0.024201 | 0.0060747
39 | 37 | 1.3193 | 0.84437 | 2.2155e-09 | 0 | 0 | 0 | 0 | 0 | 1 | -90 | 90 | 0.0078189 | 0.0019597 | -0.007818 | -0.0019594
41 | 18 | 1.8546 | 1.1869 | 3.1143e-09 | 0 | 0 | 0 | 0 | 0 | 1 | -90 | 90 | 0.0057983 | 0.0014531 | -0.0057976 | -0.001453
15 | 16 | 1.317 | 0.84285 | 2.2115e-09 | 0 | 0 | 0 | 0 | 0 | 1 | -90 | 90 | 0.0046254 | 0.0011591 | -0.0046251 | -0.0011591
15 | 36 | 2.1231 | 1.3588 | 3.5653e-09 | 0 | 0 | 0 | 0 | 0 | 1 | -90 | 90 | -0.01428 | -0.003579 | 0.014284 | 0.0035816
15 | 35 | 1.3655 | 0.87389 | 2.293e-09 | 0 | 0 | 0 | 0 | 0 | 1 | -90 | 90 | 0.0096542 | 0.0024199 | -0.0096528 | -0.0024192
16 | 52 | 1.0821 | 0.69255 | 1.8171e-09 | 0 | 0 | 0 | 0 | 0 | 1 | -90 | 90 | 0.0046251 | 0.0011591 | -0.0046249 | -0.0011591
36 | 32 | 2.3328 | 1.493 | 3.9173e-09 | 0 | 0 | 0 | 0 | 0 | 1 | -90 | 90 | -0.018936 | -0.0047474 | 0.018945 | 0.0047528
18 | 42 | 1.5057 | 0.96367 | 2.5285e-09 | 0 | 0 | 0 | 0 | 0 | 1 | -90 | 90 | 0.0057976 | 0.001453 | -0.0057971 | -0.0014529
43 | 44 | 0.82834 | 0.53013 | 4.173e-09 | 0 | 0 | 0 | 0 | 0 | 1 | -90 | 90 | 0.16702 | 0.042363 | -0.16677 | -0.042204
105 | 102 | 2.6493 | 1.6955 | 4.4488e-09 | 0 | 0 | 0 | 0 | 0 | 1 | -90 | 90 | -0.0015744 | -0.00039459 | 0.0015745 | 0.00039421
102 | 100 | 1.1954 | 0.76506 | 2.0074e-09 | 0 | 0 | 0 | 0 | 0 | 1 | -90 | 90 | -0.0015745 | -0.00039421 | 0.0015745 | 0.00039404
93 | 92 | 0.3672 | 0.23501 | 1.8499e-09 | 0 | 0 | 0 | 0 | 0 | 1 | -90 | 90 | 0.14354 | 0.036404 | -0.14346 | -0.036352
95 | 94 | 0.020903 | 0.013378 | 3.5101e-11 | 0 | 0 | 0 | 0 | 0 | 1 | -90 | 90 | 0.0065055 | 0.0016301 | -0.0065054 | -0.0016301
34 | 33 | 0.96736 | 0.61911 | 1.6245e-09 | 0 | 0 | 0 | 0 | 0 | 1 | -90 | 90 | -0.0060919 | -0.0015268 | 0.0060923 | 0.0015269
33 | 31 | 1.3046 | 0.83496 | 2.1908e-09 | 0 | 0 | 0 | 0 | 0 | 1 | -90 | 90 | -0.011923 | -0.0029883 | 0.011925 | 0.0029893
24 | 22 | 2.6215 | 1.6778 | 4.4022e-09 | 0 | 0 | 0 | 0 | 0 | 1 | -90 | 90 | -0.030176 | -0.0075747 | 0.030203 | 0.0075911
22 | 25 | 1.6894 | 1.0812 | 2.837e-09 | 0 | 0 | 0 | 0 | 0 | 1 | -90 | 90 | -0.054404 | -0.013666 | 0.054459 | 0.013701
81 | 82 | 0.020832 | 0.013332 | 3.4982e-11 | 0 | 0 | 0 | 0 | 0 | 1 | -90 | 90 | -0.0016059 | -0.00040247 | 0.0016059 | 0.00040246
82 | 83 | 2.2908 | 1.4661 | 3.8469e-09 | 0 | 0 | 0 | 0 | 0 | 1 | -90 | 90 | -0.0032134 | -0.00080536 | 0.0032137 | 0.00080514
45 | 47 | 1.5776 | 1.0097 | 2.6492e-09 | 0 | 0 | 0 | 0 | 0 | 1 | -90 | 90 | 0.0061247 | 0.001535 | -0.0061241 | -0.0015348
45 | 40 | 1.3285 | 0.85027 | 2.231e-09 | 0 | 0 | 0 | 0 | 0 | 1 | -90 | 90 | 0.006778 | 0.0016988 | -0.0067773 | -0.0016986
45 | 44 | 1.2109 | 0.775 | 2.0335e-09 | 0 | 0 | 0 | 0 | 0 | 1 | -90 | 90 | -0.012903 | -0.0032337 | 0.012905 | 0.0032349
44 | 46 | 0.42491 | 0.27194 | 2.1406e-09 | 0 | 0 | 0 | 0 | 0 | 1 | -90 | 90 | 0.14765 | 0.037412 | -0.14755 | -0.037349
32 | 50 | 0.16805 | 0.10755 | 2.822e-10 | 0 | 0 | 0 | 0 | 0 | 1 | -90 | 90 | -0.11713 | -0.029544 | 0.11715 | 0.02956
32 | 30 | 1.2556 | 0.8036 | 2.1085e-09 | 0 | 0 | 0 | 0 | 0 | 1 | -90 | 90 | 0.098183 | 0.024791 | -0.098052 | -0.024707
25 | 28 | 0.001911 | 0.0012231 | 3.2091e-12 | 0 | 0 | 0 | 0 | 0 | 1 | -90 | 90 | -0.058097 | -0.014612 | 0.058097 | 0.014612
28 | 29 | 1.1233 | 0.71892 | 1.8863e-09 | 0 | 0 | 0 | 0 | 0 | 1 | -90 | 90 | -0.073725 | -0.018529 | 0.073791 | 0.018572
29 | 30 | 1.997 | 1.2781 | 3.3535e-09 | 0 | 0 | 0 | 0 | 0 | 1 | -90 | 90 | -0.079749 | -0.020065 | 0.079888 | 0.020153
30 | 31 | 1.0659 | 0.68216 | 1.7899e-09 | 0 | 0 | 0 | 0 | 0 | 1 | -90 | 90 | 0.018164 | 0.0045543 | -0.01816 | -0.004552
50 | 48 | 1.125 | 0.72002 | 1.8892e-09 | 0 | 0 | 0 | 0 | 0 | 1 | -90 | 90 | -0.12308 | -0.031047 | 0.12327 | 0.031165
48 | 49 | 0.33619 | 0.21516 | 5.6456e-10 | 0 | 0 | 0 | 0 | 0 | 1 | -90 | 90 | -0.12923 | -0.032658 | 0.12929 | 0.032697
46 | 51 | 0.15237 | 0.097517 | 5.1174e-10 | 0 | 0 | 0 | 0 | 0 | 1 | -90 | 90 | 0.14132 | 0.035787 | -0.14128 | -0.035766
51 | 49 | 0.81566 | 0.52202 | 1.3697e-09 | 0 | 0 | 0 | 0 | 0 | 1 | -90 | 90 | 0.13505 | 0.034203 | -0.13489 | -0.0341
53 | 54 | 0.47187 | 0.302 | 7.924e-10 | 0 | 0 | 0 | 0 | 0 | 1 | -90 | 90 | -0.0019689 | -0.00049346 | 0.0019689 | 0.0004934
54 | 56 | 0.30142 | 0.19291 | 5.0617e-10 | 0 | 0 | 0 | 0 | 0 | 1 | -90 | 90 | -0.0039395 | -0.00098728 | 0.0039395 | 0.00098727
56 | 57 | 0.17109 | 0.1095 | 2.8731e-10 | 0 | 0 | 0 | 0 | 0 | 1 | -90 | 90 | -0.0039395 | -0.00098727 | 0.0039395 | 0.00098726
57 | 58 | 0.47193 | 0.30204 | 7.925e-10 | 0 | 0 | 0 | 0 | 0 | 1 | -90 | 90 | -0.0059101 | -0.0014811 | 0.0059103 | 0.0014812
58 | 59 | 0.47206 | 0.30212 | 7.9271e-10 | 0 | 0 | 0 | 0 | 0 | 1 | -90 | 90 | -0.0078802 | -0.0019749 | 0.0078805 | 0.001975
59 | 60 | 0.4719 | 0.30202 | 7.9244e-10 | 0 | 0 | 0 | 0 | 0 | 1 | -90 | 90 | -0.0098524 | -0.0024692 | 0.0098529 | 0.0024695
60 | 61 | 0.22672 | 0.1451 | 3.8073e-10 | 0 | 0 | 0 | 0 | 0 | 1 | -90 | 90 | -0.011821 | -0.0029628 | 0.011821 | 0.002963
61 | 62 | 0.24479 | 0.15667 | 4.1107e-10 | 0 | 0 | 0 | 0 | 0 | 1 | -90 | 90 | -0.020251 | -0.0050756 | 0.020252 | 0.0050763
61 | 63 | 1.3633 | 0.87248 | 2.2893e-09 | 0 | 0 | 0 | 0 | 0 | 1 | -90 | 90 | 0.0084293 | 0.0021127 | -0.0084282 | -0.0021122
62 | 64 | 0.47194 | 0.30204 | 7.9251e-10 | 0 | 0 | 0 | 0 | 0 | 1 | -90 | 90 | -0.02322 | -0.0058201 | 0.023222 | 0.0058219
63 | 114 | 0.47592 | 0.30459 | 7.992e-10 | 0 | 0 | 0 | 0 | 0 | 1 | -90 | 90 | 0.0063203 | 0.0015839 | -0.0063201 | -0.0015839
64 | 65 | 0.4719 | 0.30202 | 7.9245e-10 | 0 | 0 | 0 | 0 | 0 | 1 | -90 | 90 | -0.026186 | -0.0065647 | 0.02619 | 0.0065669
114 | 115 | 0.94176 | 0.60273 | 1.5815e-09 | 0 | 0 | 0 | 0 | 0 | 1 | -90 | 90 | 0.0042141 | 0.001056 | -0.0042139 | -0.0010561
65 | 66 | 0.47206 | 0.30212 | 7.9271e-10 | 0 | 0 | 0 | 0 | 0 | 1 | -90 | 90 | -0.029159 | -0.0073112 | 0.029164 | 0.0073139
115 | 116 | 0.47592 | 0.30459 | 7.992e-10 | 0 | 0 | 0 | 0 | 0 | 1 | -90 | 90 | 0.0021079 | 0.00052824 | -0.0021079 | -0.0005283
66 | 67 | 0.10455 | 0.066909 | 1.7556e-10 | 0 | 0 | 0 | 0 | 0 | 1 | -90 | 90 | -0.03213 | -0.0080574 | 0.032132 | 0.0080582
67 | 68 | 0.36771 | 0.23534 | 6.1749e-10 | 0 | 0 | 0 | 0 | 0 | 1 | -90 | 90 | -0.051114 | -0.012819 | 0.051125 | 0.012826
67 | 69 | 1.3957 | 0.89324 | 2.3437e-09 | 0 | 0 | 0 | 0 | 0 | 1 | -90 | 90 | 0.018982 | 0.0047609 | -0.018977 | -0.0047576
68 | 70 | 0.47192 | 0.30203 | 7.9249e-10 | 0 | 0 | 0 | 0 | 0 | 1 | -90 | 90 | -0.053939 | -0.013531 | 0.053954 | 0.013541
69 | 117 | 0.4761 | 0.3047 | 7.995e-10 | 0 | 0 | 0 | 0 | 0 | 1 | -90 | 90 | 0.016869 | 0.0042293 | -0.016867 | -0.0042284
70 | 71 | 0.47191 | 0.30202 | 7.9247e-10 | 0 | 0 | 0 | 0 | 0 | 1 | -90 | 90 | -0.056767 | -0.014246 | 0.056783 | 0.014256
117 | 118 | 0.4761 | 0.3047 | 7.995e-10 | 0 | 0 | 0 | 0 | 0 | 1 | -90 | 90 | 0.01476 | 0.0037001 | -0.014758 | -0.0036995
71 | 72 | 0.85461 | 0.54695 | 1.4351e-09 | 0 | 0 | 0 | 0 | 0 | 1 | -90 | 90 | -0.059597 | -0.014961 | 0.05963 | 0.014983
118 | 119 | 0.81831 | 0.52372 | 1.3742e-09 | 0 | 0 | 0 | 0 | 0 | 1 | -90 | 90 | 0.01265 | 0.0031712 | -0.012649 | -0.0031704
72 | 73 | 0.49945 | 0.31965 | 8.3872e-10 | 0 | 0 | 0 | 0 | 0 | 1 | -90 | 90 | -0.10927 | -0.027466 | 0.10934 | 0.027508
72 | 74 | 1.4732 | 0.94287 | 2.474e-09 | 0 | 0 | 0 | 0 | 0 | 1 | -90 | 90 | 0.049645 | 0.012484 | -0.049605 | -0.012458
73 | 75 | 1.0368 | 0.66357 | 1.7411e-09 | 0 | 0 | 0 | 0 | 0 | 1 | -90 | 90 | -0.10934 | -0.027508 | 0.10948 | 0.027595
74 | 110 | 0.47616 | 0.30474 | 7.996e-10 | 0 | 0 | 0 | 0 | 0 | 1 | -90 | 90 | 0.047497 | 0.01193 | -0.047485 | -0.011923
75 | 76 | 0.036541 | 0.023386 | 6.1362e-11 | 0 | 0 | 0 | 0 | 0 | 1 | -90 | 90 | -0.11229 | -0.0283 | 0.1123 | 0.028303
110 | 108 | 0.47594 | 0.3046 | 7.9923e-10 | 0 | 0 | 0 | 0 | 0 | 1 | -90 | 90 | 0.045377 | 0.011394 | -0.045366 | -0.011387
76 | 77 | 1.1812 | 0.75594 | 1.9835e-09 | 0 | 0 | 0 | 0 | 0 | 1 | -90 | 90 | -0.11511 | -0.029008 | 0.11528 | 0.029118
108 | 107 | 0.041045 | 0.026269 | 6.8926e-11 | 0 | 0 | 0 | 0 | 0 | 1 | -90 | 90 | 0.04326 | 0.01086 | -0.04326 | -0.010859
77 | 79 | 1.0835 | 0.69344 | 1.8195e-09 | 0 | 0 | 0 | 0 | 0 | 1 | -90 | 90 | -0.13528 | -0.034136 | 0.1355 | 0.034274
77 | 80 | 0.84617 | 0.54155 | 1.4209e-09 | 0 | 0 | 0 | 0 | 0 | 1 | -90 | 90 | 0.020003 | 0.0050181 | -0.02 | -0.0050158
79 | 91 | 0.40653 | 0.26018 | 6.8268e-10 | 0 | 0 | 0 | 0 | 0 | 1 | -90 | 90 | -0.13779 | -0.034849 | 0.13788 | 0.034903
80 | 89 | 0.0025506 | 0.0016324 | 4.2832e-12 | 0 | 0 | 0 | 0 | 0 | 1 | -90 | 90 | 0.017706 | 0.004441 | -0.017706 | -0.004441
91 | 90 | 0.40669 | 0.26028 | 6.8295e-10 | 0 | 0 | 0 | 0 | 0 | 1 | -90 | 90 | -0.14017 | -0.035478 | 0.14026 | 0.035534
89 | 87 | 2.2956 | 1.4692 | 3.8549e-09 | 0 | 0 | 0 | 0 | 0 | 1 | -90 | 90 | 0.015408 | 0.003865 | -0.015402 | -0.0038616
90 | 92 | 0.20337 | 0.13016 | 6.8302e-10 | 0 | 0 | 0 | 0 | 0 | 1 | -90 | 90 | -0.14256 | -0.036109 | 0.1426 | 0.036138
87 | 85 | 0.0022242 | 0.0014235 | 3.7351e-12 | 0 | 0 | 0 | 0 | 0 | 1 | -90 | 90 | 0.014554 | 0.0036491 | -0.014554 | -0.0036491
83 | 84 | 0.020667 | 0.013227 | 3.4705e-11 | 0 | 0 | 0 | 0 | 0 | 1 | -90 | 90 | -0.0048078 | -0.0012047 | 0.0048078 | 0.0012047
84 | 94 | 2.2772 | 1.4574 | 3.824e-09 | 0 | 0 | 0 | 0 | 0 | 1 | -90 | 90 | -0.0056562 | -0.0014173 | 0.005657 | 0.0014174
85 | 86 | 0.0020521 | 0.0013134 | 3.4461e-12 | 0 | 0 | 0 | 0 | 0 | 1 | -90 | 90 | 0.013706 | 0.0034365 | -0.013706 | -0.0034365
86 | 88 | 2.2962 | 1.4696 | 3.8559e-09 | 0 | 0 | 0 | 0 | 0 | 1 | -90 | 90 | 0.012858 | 0.003224 | -0.012854 | -0.0032217
88 | 96 | 0.0022716 | 0.0014538 | 3.8147e-12 | 0 | 0 | 0 | 0 | 0 | 1 | -90 | 90 | 0.011258 | 0.0028219 | -0.011258 | -0.0028219
96 | 98 | 0.0022713 | 0.0014536 | 3.8141e-12 | 0 | 0 | 0 | 0 | 0 | 1 | -90 | 90 | 0.0096627 | 0.002422 | -0.0096627 | -0.002422
98 | 99 | 1.8561 | 1.1879 | 3.1169e-09 | 0 | 0 | 0 | 0 | 0 | 1 | -90 | 90 | 0.0080672 | 0.0020221 | -0.0080658 | -0.0020215
100 | 101 | 1.3458 | 0.86132 | 2.26e-09 | 0 | 0 | 0 | 0 | 0 | 1 | -90 | 90 | -0.0063487 | -0.0015906 | 0.0063493 | 0.0015908
101 | 103 | 0.94897 | 0.60734 | 1.5936e-09 | 0 | 0 | 0 | 0 | 0 | 1 | -90 | 90 | -0.011122 | -0.002787 | 0.011123 | 0.0027877
103 | 106 | 0.23997 | 0.15358 | 4.0297e-10 | 0 | 0 | 0 | 0 | 0 | 1 | -90 | 90 | -0.022965 | -0.0057555 | 0.022966 | 0.0057564
106 | 128 | 0.47594 | 0.3046 | 7.9923e-10 | 0 | 0 | 0 | 0 | 0 | 1 | -90 | 90 | -0.025074 | -0.0062847 | 0.025078 | 0.0062867
128 | 127 | 0.47594 | 0.3046 | 7.9923e-10 | 0 | 0 | 0 | 0 | 0 | 1 | -90 | 90 | -0.027184 | -0.0068146 | 0.027188 | 0.006817
127 | 126 | 1.1316 | 0.72421 | 1.9002e-09 | 0 | 0 | 0 | 0 | 0 | 1 | -90 | 90 | -0.029295 | -0.0073453 | 0.029306 | 0.007352
107 | 109 | 1.091 | 0.69825 | 1.8321e-09 | 0 | 0 | 0 | 0 | 0 | 1 | -90 | 90 | 0.035656 | 0.0089535 | -0.035641 | -0.0089438
109 | 111 | 0.29276 | 0.18736 | 4.9162e-10 | 0 | 0 | 0 | 0 | 0 | 1 | -90 | 90 | 0.033533 | 0.0084156 | -0.033529 | -0.0084133
111 | 125 | 0.18882 | 0.12085 | 3.1708e-10 | 0 | 0 | 0 | 0 | 0 | 1 | -90 | 90 | 0.033529 | 0.0084133 | -0.033527 | -0.0084118
125 | 126 | 0.47616 | 0.30474 | 7.996e-10 | 0 | 0 | 0 | 0 | 0 | 1 | -90 | 90 | 0.031419 | 0.0078835 | -0.031414 | -0.0078803
119 | 120 | 0.4761 | 0.3047 | 7.995e-10 | 0 | 0 | 0 | 0 | 0 | 1 | -90 | 90 | 0.010541 | 0.0026421 | -0.010541 | -0.0026418
120 | 121 | 0.85869 | 0.54956 | 1.442e-09 | 0 | 0 | 0 | 0 | 0 | 1 | -90 | 90 | 0.0084326 | 0.0021135 | -0.008432 | -0.0021132
121 | 122 | 0.4761 | 0.3047 | 7.995e-10 | 0 | 0 | 0 | 0 | 0 | 1 | -90 | 90 | 0.0063241 | 0.0015849 | -0.0063239 | -0.0015848
122 | 123 | 0.80947 | 0.51806 | 1.3593e-09 | 0 | 0 | 0 | 0 | 0 | 1 | -90 | 90 | 0.004216 | 0.0010565 | -0.0042158 | -0.0010565
123 | 124 | 0.4761 | 0.3047 | 7.995e-10 | 0 | 0 | 0 | 0 | 0 | 1 | -90 | 90 | 0.0021079 | 0.00052824 | -0.0021079 | -0.0005283