## bus_data
BUS_I | BUS_TYPE | Pd | Qd | Gs | Bs | area | Vm | Va | baseKV | zone | Vmax | Vmin
1 | 1 | 0.070474 | 0.017663 | 0 | 0 | 1 | 0.99239 | -0.14451 | 0.4 | 1 | 1.1 | 0.9
2 | 1 | 0 | 0 | 0 | 0 | 1 | 0.98975 | -0.19516 | 0.4 | 1 | 1.1 | 0.9
3 | 3 | 0 | 0 | 0 | 0 | 1 | 1 | 0 | 0.4 | 1 | 1.1 | 0.9
9 | 1 | 0 | 0 | 0 | 0 | 1 | 0.98353 | -0.31524 | 0.4 | 1 | 1.1 | 0.9
10 | 1 | 0 | 0 | 0 | 0 | 1 | 0.98078 | -0.36886 | 0.4 | 1 | 1.1 | 0.9
5 | 1 | 0 | 0 | 0 | 0 | 1 | 0.99495 | -0.096576 | 0.4 | 1 | 1.1 | 0.9
18 | 1 | 0.05937 | 0.014879 | 0 | 0 | 1 | 0.99335 | -0.12727 | 0.4 | 1 | 1.1 | 0.9
7 | 1 | 0 | 0 | 0 | 0 | 1 | 0.98998 | -0.19233 | 0.4 | 1 | 1.1 | 0.9
17 | 1 | 0 | 0 | 0 | 0 | 1 | 0.99101 | -0.17236 | 0.4 | 1 | 1.1 | 0.9
19 | 1 | 0.054388 | 0.013631 | 0 | 0 | 1 | 0.98753 | -0.23988 | 0.4 | 1 | 1.1 | 0.9
12 | 1 | 0.064067 | 0.016057 | 0 | 0 | 1 | 0.98116 | -0.36154 | 0.4 | 1 | 1.1 | 0.9
14 | 1 | 0.052066 | 0.013049 | 0 | 0 | 1 | 0.97844 | -0.41475 | 0.4 | 1 | 1.1 | 0.9
15 | 1 | 0.055228 | 0.013841 | 0 | 0 | 1 | 0.9884 | -0.22303 | 0.4 | 1 | 1.1 | 0.9
16 | 1 | 0.016645 | 0.0041715 | 0 | 0 | 1 | 0.98955 | -0.20074 | 0.4 | 1 | 1.1 | 0.9
13 | 1 | 0.089034 | 0.022314 | 0 | 0 | 1 | 0.97745 | -0.43423 | 0.4 | 1 | 1.1 | 0.9

## generator_data
GEN_BUS | PG | QG | QMAX | QMIN | VG | MBASE | GEN_STATUS | PMAX | PMIN
3 | 0.46757 | 0.11963 | 10 | -10 | 1 | 100 | 1 | 10 | 0

## branch_data
F_BUS | T_BUS | BR_R | BR_X | BR_B | RATE_A | RATE_B | RATE_C | TAP | SHIFT | BR_STATUS | ANGMIN | ANGMAX | P_in | Q_in | P_out | Q_out
1 | 2 | 1.0869 | 0.69563 | 3.6504e-09 | 0 | 0 | 0 | 0 | 0 | 1 | -90 | 90 | 0.20776 | 0.053076 | -0.20726 | -0.052752
1 | 3 | 2.3319 | 1.4924 | 7.8319e-09 | 0 | 0 | 0 | 0 | 0 | 1 | -90 | 90 | -0.27824 | -0.070739 | 0.28019 | 0.071987
2 | 9 | 3.4221 | 2.1902 | 1.1493e-08 | 0 | 0 | 0 | 0 | 0 | 1 | -90 | 90 | 0.15464 | 0.039353 | -0.15375 | -0.038785
2 | 10 | 14.5148 | 9.2895 | 2.4374e-08 | 0 | 0 | 0 | 0 | 0 | 1 | -90 | 90 | 0.052617 | 0.013399 | -0.05218 | -0.013121
3 | 5 | 2.3201 | 1.4849 | 7.7923e-09 | 0 | 0 | 0 | 0 | 0 | 1 | -90 | 90 | 0.18738 | 0.047638 | -0.18651 | -0.047084
9 | 12 | 1.3081 | 0.83716 | 4.3932e-09 | 0 | 0 | 0 | 0 | 0 | 1 | -90 | 90 | 0.15375 | 0.038785 | -0.15341 | -0.038568
10 | 14 | 3.7908 | 2.4261 | 6.3657e-09 | 0 | 0 | 0 | 0 | 0 | 1 | -90 | 90 | 0.05218 | 0.013121 | -0.052066 | -0.013049
5 | 18 | 0.73249 | 0.4688 | 2.4601e-09 | 0 | 0 | 0 | 0 | 0 | 1 | -90 | 90 | 0.18651 | 0.047084 | -0.18624 | -0.046909
18 | 17 | 1.5758 | 1.0085 | 2.6461e-09 | 0 | 0 | 0 | 0 | 0 | 1 | -90 | 90 | 0.12687 | 0.032029 | -0.12659 | -0.031855
7 | 17 | 1.6143 | 1.0332 | 2.7108e-09 | 0 | 0 | 0 | 0 | 0 | 1 | -90 | 90 | -0.054511 | -0.013709 | 0.054563 | 0.013742
7 | 19 | 3.8318 | 2.4523 | 6.4346e-09 | 0 | 0 | 0 | 0 | 0 | 1 | -90 | 90 | 0.054511 | 0.013709 | -0.054388 | -0.013631
17 | 16 | 1.7354 | 1.1107 | 2.9142e-09 | 0 | 0 | 0 | 0 | 0 | 1 | -90 | 90 | 0.072029 | 0.018112 | -0.071931 | -0.01805
12 | 13 | 3.5095 | 2.2461 | 5.8934e-09 | 0 | 0 | 0 | 0 | 0 | 1 | -90 | 90 | 0.089343 | 0.022511 | -0.089034 | -0.022314
15 | 16 | 1.7698 | 1.1326 | 2.9719e-09 | 0 | 0 | 0 | 0 | 0 | 1 | -90 | 90 | -0.055228 | -0.013841 | 0.055287 | 0.013879