## bus_data
BUS_I | BUS_TYPE | Pd | Qd | Gs | Bs | area | Vm | Va | baseKV | zone | Vmax | Vmin
1 | 1 | 0.076787 | 0.019245 | 0 | 0 | 1 | 0.97049 | -0.56925 | 0.4 | 1 | 1.1 | 0.9
3 | 1 | 0 | 0 | 0 | 0 | 1 | 0.97374 | -0.50514 | 0.4 | 1 | 1.1 | 0.9
11 | 1 | 0 | 0 | 0 | 0 | 1 | 0.97715 | -0.43829 | 0.4 | 1 | 1.1 | 0.9
5 | 1 | 0 | 0 | 0 | 0 | 1 | 0.99562 | -0.082826 | 0.4 | 1 | 1.1 | 0.9
36 | 1 | 0.0043581 | 0.0010922 | 0 | 0 | 1 | 0.9942 | -0.1099 | 0.4 | 1 | 1.1 | 0.9
35 | 3 | 0.088191 | 0.022103 | 0 | 0 | 1 | 1 | 0 | 0.4 | 1 | 1.1 | 0.9
6 | 1 | 0 | 0 | 0 | 0 | 1 | 0.99009 | -0.18888 | 0.4 | 1 | 1.1 | 0.9
15 | 1 | 0.004044 | 0.0010135 | 0 | 0 | 1 | 0.99009 | -0.18877 | 0.4 | 1 | 1.1 | 0.9
14 | 1 | 0.0045889 | 0.0011501 | 0 | 0 | 1 | 0.99001 | -0.19033 | 0.4 | 1 | 1.1 | 0.9
7 | 1 | 0 | 0 | 0 | 0 | 1 | 0.98135 | -0.35644 | 0.4 | 1 | 1.1 | 0.9
21 | 1 | 0 | 0 | 0 | 0 | 1 | 0.98261 | -0.33214 | 0.4 | 1 | 1.1 | 0.9
34 | 1 | 0.010425 | 0.0026129 | 0 | 0 | 1 | 0.97858 | -0.41026 | 0.4 | 1 | 1.1 | 0.9
8 | 1 | 0 | 0 | 0 | 0 | 1 | 0.99065 | -0.17806 | 0.4 | 1 | 1.1 | 0.9
16 | 1 | 0.006036 | 0.0015128 | 0 | 0 | 1 | 0.99042 | -0.18241 | 0.4 | 1 | 1.1 | 0.9
31 | 1 | 0.0047866 | 0.0011996 | 0 | 0 | 1 | 0.99103 | -0.17062 | 0.4 | 1 | 1.1 | 0.9
13 | 1 | 0 | 0 | 0 | 0 | 1 | 0.99362 | -0.1211 | 0.4 | 1 | 1.1 | 0.9
29 | 1 | 0 | 0 | 0 | 0 | 1 | 0.99378 | -0.11792 | 0.4 | 1 | 1.1 | 0.9
42 | 1 | 0.0087427 | 0.0021911 | 0 | 0 | 1 | 0.99325 | -0.12826 | 0.4 | 1 | 1.1 | 0.9
25 | 1 | 0.018249 | 0.0045736 | 0 | 0 | 1 | 0.98233 | -0.33769 | 0.4 | 1 | 1.1 | 0.9
19 | 1 | 0 | 0 | 0 | 0 | 1 | 0.98483 | -0.28932 | 0.4 | 1 | 1.1 | 0.9
32 | 1 | 0.0072216 | 0.0018099 | 0 | 0 | 1 | 0.99104 | -0.1704 | 0.4 | 1 | 1.1 | 0.9
22 | 1 | 0.0028344 | 0.00071037 | 0 | 0 | 1 | 0.98478 | -0.2902 | 0.4 | 1 | 1.1 | 0.9
41 | 1 | 0.0026688 | 0.00066885 | 0 | 0 | 1 | 0.99272 | -0.13852 | 0.4 | 1 | 1.1 | 0.9
39 | 1 | 0 | 0 | 0 | 0 | 1 | 0.99277 | -0.13744 | 0.4 | 1 | 1.1 | 0.9
27 | 1 | 0 | 0 | 0 | 0 | 1 | 0.99212 | -0.14954 | 0.4 | 1 | 1.1 | 0.9
40 | 1 | 0 | 0 | 0 | 0 | 1 | 0.99289 | -0.13514 | 0.4 | 1 | 1.1 | 0.9
17 | 1 | 0.0065156 | 0.001633 | 0 | 0 | 1 | 0.98703 | -0.247 | 0.4 | 1 | 1.1 | 0.9
18 | 1 | 0.0011057 | 0.00027712 | 0 | 0 | 1 | 0.98843 | -0.22012 | 0.4 | 1 | 1.1 | 0.9
20 | 1 | 0.0047029 | 0.0011787 | 0 | 0 | 1 | 0.98907 | -0.20781 | 0.4 | 1 | 1.1 | 0.9
30 | 1 | 0.0018468 | 0.00046285 | 0 | 0 | 1 | 0.99029 | -0.1845 | 0.4 | 1 | 1.1 | 0.9
28 | 1 | 0 | 0 | 0 | 0 | 1 | 0.99165 | -0.15865 | 0.4 | 1 | 1.1 | 0.9
23 | 1 | 0.012754 | 0.0031965 | 0 | 0 | 1 | 0.99109 | -0.16965 | 0.4 | 1 | 1.1 | 0.9
24 | 1 | 0.0079909 | 0.0020027 | 0 | 0 | 1 | 0.99143 | -0.16306 | 0.4 | 1 | 1.1 | 0.9
26 | 1 | 0.0079489 | 0.0019922 | 0 | 0 | 1 | 0.99171 | -0.15756 | 0.4 | 1 | 1.1 | 0.9
33 | 1 | 0 | 0 | 0 | 0 | 1 | 0.99154 | -0.16065 | 0.4 | 1 | 1.1 | 0.9
37 | 1 | 0.0095484 | 0.002393 | 0 | 0 | 1 | 0.99255 | -0.14183 | 0.4 | 1 | 1.1 | 0.9

## generator_data
GEN_BUS | PG | QG | QMAX | QMIN | VG | MBASE | GEN_STATUS | PMAX | PMIN
35 | 0.29481 | 0.075222 | 10 | -10 | 1 | 100 | 1 | 10 | 0

## branch_data
F_BUS | T_BUS | BR_R | BR_X | BR_B | RATE_A | RATE_B | RATE_C | TAP | SHIFT | BR_STATUS | ANGMIN | ANGMAX | P_in | Q_in | P_out | Q_out
1 | 3 | 3.537 | 2.2637 | 5.9396e-09 | 0 | 0 | 0 | 0 | 0 | 1 | -90 | 90 | -0.076787 | -0.019245 | 0.077022 | 0.019395
3 | 11 | 3.7126 | 2.3761 | 1.2469e-08 | 0 | 0 | 0 | 0 | 0 | 1 | -90 | 90 | -0.077022 | -0.019395 | 0.077269 | 0.019552
11 | 34 | 1.5644 | 1.0012 | 5.2541e-09 | 0 | 0 | 0 | 0 | 0 | 1 | -90 | 90 | -0.077269 | -0.019552 | 0.077373 | 0.019618
5 | 36 | 0.59118 | 0.37835 | 1.9855e-09 | 0 | 0 | 0 | 0 | 0 | 1 | -90 | 90 | 0.20579 | 0.05259 | -0.20552 | -0.052418
5 | 35 | 1.8192 | 1.1643 | 6.1099e-09 | 0 | 0 | 0 | 0 | 0 | 1 | -90 | 90 | -0.20579 | -0.05259 | 0.20662 | 0.05312
36 | 29 | 0.17864 | 0.11433 | 5.9999e-10 | 0 | 0 | 0 | 0 | 0 | 1 | -90 | 90 | 0.20116 | 0.051326 | -0.20108 | -0.051276
6 | 15 | 0.10691 | 0.068421 | 1.7953e-10 | 0 | 0 | 0 | 0 | 0 | 1 | -90 | 90 | -0.0045892 | -0.0011501 | 0.0045892 | 0.0011501
6 | 14 | 1.3892 | 0.88907 | 2.3328e-09 | 0 | 0 | 0 | 0 | 0 | 1 | -90 | 90 | 0.0045892 | 0.0011501 | -0.0045889 | -0.0011501
15 | 16 | 3.2384 | 2.0726 | 5.4382e-09 | 0 | 0 | 0 | 0 | 0 | 1 | -90 | 90 | -0.0086332 | -0.0021636 | 0.0086358 | 0.0021647
7 | 21 | 1.204 | 0.77057 | 4.0438e-09 | 0 | 0 | 0 | 0 | 0 | 1 | -90 | 90 | -0.088026 | -0.022375 | 0.08813 | 0.022441
7 | 34 | 2.6563 | 1.7001 | 8.9214e-09 | 0 | 0 | 0 | 0 | 0 | 1 | -90 | 90 | 0.088026 | 0.022375 | -0.087799 | -0.022231
21 | 25 | 1.3153 | 0.84177 | 2.2087e-09 | 0 | 0 | 0 | 0 | 0 | 1 | -90 | 90 | 0.018254 | 0.0045765 | -0.018249 | -0.0045736
21 | 19 | 1.7609 | 1.127 | 5.9142e-09 | 0 | 0 | 0 | 0 | 0 | 1 | -90 | 90 | -0.10638 | -0.027017 | 0.1066 | 0.027157
8 | 16 | 1.3031 | 0.83397 | 2.1882e-09 | 0 | 0 | 0 | 0 | 0 | 1 | -90 | 90 | 0.014675 | 0.0036792 | -0.014672 | -0.0036775
8 | 31 | 2.2312 | 1.428 | 3.7468e-09 | 0 | 0 | 0 | 0 | 0 | 1 | -90 | 90 | -0.014675 | -0.0036792 | 0.01468 | 0.0036822
31 | 32 | 0.051143 | 0.032732 | 8.5883e-11 | 0 | 0 | 0 | 0 | 0 | 1 | -90 | 90 | -0.019467 | -0.0048818 | 0.019467 | 0.0048819
13 | 29 | 0.67148 | 0.42975 | 1.1276e-09 | 0 | 0 | 0 | 0 | 0 | 1 | -90 | 90 | -0.020974 | -0.0052609 | 0.020978 | 0.0052629
13 | 42 | 1.5116 | 0.9674 | 2.5383e-09 | 0 | 0 | 0 | 0 | 0 | 1 | -90 | 90 | 0.020974 | 0.0052609 | -0.020967 | -0.0052566
29 | 27 | 0.78578 | 0.5029 | 2.6391e-09 | 0 | 0 | 0 | 0 | 0 | 1 | -90 | 90 | 0.18011 | 0.046013 | -0.17983 | -0.045838
42 | 40 | 2.4891 | 1.593 | 4.1798e-09 | 0 | 0 | 0 | 0 | 0 | 1 | -90 | 90 | 0.012225 | 0.0030655 | -0.012221 | -0.0030633
19 | 22 | 1.3507 | 0.86448 | 2.2683e-09 | 0 | 0 | 0 | 0 | 0 | 1 | -90 | 90 | 0.0028345 | 0.00071023 | -0.0028344 | -0.00071037
19 | 17 | 1.7026 | 1.0897 | 5.7184e-09 | 0 | 0 | 0 | 0 | 0 | 1 | -90 | 90 | -0.10944 | -0.027868 | 0.10966 | 0.02801
32 | 33 | 1.6082 | 1.0293 | 2.7006e-09 | 0 | 0 | 0 | 0 | 0 | 1 | -90 | 90 | -0.026689 | -0.0066918 | 0.026701 | 0.0066995
41 | 39 | 1.7975 | 1.1504 | 3.0185e-09 | 0 | 0 | 0 | 0 | 0 | 1 | -90 | 90 | -0.0026688 | -0.00066885 | 0.0026689 | 0.00066864
39 | 40 | 0.82883 | 0.53045 | 1.3918e-09 | 0 | 0 | 0 | 0 | 0 | 1 | -90 | 90 | -0.012219 | -0.0030626 | 0.012221 | 0.0030633
39 | 37 | 2.0348 | 1.3023 | 3.4171e-09 | 0 | 0 | 0 | 0 | 0 | 1 | -90 | 90 | 0.0095504 | 0.002394 | -0.0095484 | -0.002393
27 | 28 | 0.26937 | 0.1724 | 9.0471e-10 | 0 | 0 | 0 | 0 | 0 | 1 | -90 | 90 | 0.15112 | 0.038634 | -0.15105 | -0.038591
27 | 26 | 1.2319 | 0.78842 | 2.0687e-09 | 0 | 0 | 0 | 0 | 0 | 1 | -90 | 90 | 0.028714 | 0.0072037 | -0.028703 | -0.0071969
17 | 18 | 1.0235 | 0.65507 | 3.4376e-09 | 0 | 0 | 0 | 0 | 0 | 1 | -90 | 90 | -0.11618 | -0.029643 | 0.11633 | 0.02974
18 | 20 | 0.46544 | 0.29788 | 1.5632e-09 | 0 | 0 | 0 | 0 | 0 | 1 | -90 | 90 | -0.11743 | -0.030017 | 0.1175 | 0.030061
20 | 30 | 0.84849 | 0.54303 | 2.8497e-09 | 0 | 0 | 0 | 0 | 0 | 1 | -90 | 90 | -0.12221 | -0.03124 | 0.12234 | 0.031328
30 | 28 | 0.92873 | 0.59439 | 3.1192e-09 | 0 | 0 | 0 | 0 | 0 | 1 | -90 | 90 | -0.12419 | -0.031791 | 0.12435 | 0.03189
28 | 33 | 0.33023 | 0.21135 | 5.5455e-10 | 0 | 0 | 0 | 0 | 0 | 1 | -90 | 90 | 0.026703 | 0.0067011 | -0.026701 | -0.0066995
23 | 24 | 2.2745 | 1.4557 | 3.8195e-09 | 0 | 0 | 0 | 0 | 0 | 1 | -90 | 90 | -0.012754 | -0.0031965 | 0.012758 | 0.0031987
24 | 26 | 1.1695 | 0.74845 | 1.9638e-09 | 0 | 0 | 0 | 0 | 0 | 1 | -90 | 90 | -0.020749 | -0.0052014 | 0.020755 | 0.0052047