## bus_data
BUS_I | BUS_TYPE | Pd | Qd | Gs | Bs | area | Vm | Va | baseKV | zone | Vmax | Vmin
4 | 1 | 0 | 0 | 0 | 0 | 1 | 0.99901 | -0.019097 | 0.4 | 1 | 1.1 | 0.9
42 | 1 | 0 | 0 | 0 | 0 | 1 | 0.99908 | -0.017713 | 0.4 | 1 | 1.1 | 0.9
40 | 1 | 0.0013367 | 0.000335 | 0 | 0 | 1 | 0.99896 | -0.019877 | 0.4 | 1 | 1.1 | 0.9
6 | 1 | 0 | 0 | 0 | 0 | 1 | 0.99659 | -0.065659 | 0.4 | 1 | 1.1 | 0.9
12 | 1 | 0 | 0 | 0 | 0 | 1 | 0.99561 | -0.084557 | 0.4 | 1 | 1.1 | 0.9
54 | 1 | 0.0019268 | 0.0004829 | 0 | 0 | 1 | 0.9969 | -0.059669 | 0.4 | 1 | 1.1 | 0.9
8 | 3 | 0 | 0 | 0 | 0 | 1 | 1 | 0 | 0.4 | 1 | 1.1 | 0.9
9 | 1 | 0 | 0 | 0 | 0 | 1 | 0.99254 | -0.14337 | 0.4 | 1 | 1.1 | 0.9
50 | 1 | 0.0027487 | 0.00068889 | 0 | 0 | 1 | 0.99996 | -0.00075578 | 0.4 | 1 | 1.1 | 0.9
44 | 1 | 0.011765 | 0.0029485 | 0 | 0 | 1 | 0.99117 | -0.1699 | 0.4 | 1 | 1.1 | 0.9
41 | 1 | 0 | 0 | 0 | 0 | 1 | 0.99559 | -0.084818 | 0.4 | 1 | 1.1 | 0.9
48 | 1 | 0.006246 | 0.0015654 | 0 | 0 | 1 | 0.99532 | -0.090182 | 0.4 | 1 | 1.1 | 0.9
14 | 1 | 0 | 0 | 0 | 0 | 1 | 0.99556 | -0.085459 | 0.4 | 1 | 1.1 | 0.9
59 | 1 | 0 | 0 | 0 | 0 | 1 | 0.99557 | -0.085287 | 0.4 | 1 | 1.1 | 0.9
60 | 1 | 0.00055177 | 0.00013829 | 0 | 0 | 1 | 0.99555 | -0.085566 | 0.4 | 1 | 1.1 | 0.9
58 | 1 | 0.00088269 | 0.00022122 | 0 | 0 | 1 | 0.99557 | -0.085188 | 0.4 | 1 | 1.1 | 0.9
52 | 1 | 0.0017382 | 0.00043563 | 0 | 0 | 1 | 0.99821 | -0.034438 | 0.4 | 1 | 1.1 | 0.9
45 | 1 | 0.0027257 | 0.00068312 | 0 | 0 | 1 | 0.99525 | -0.091495 | 0.4 | 1 | 1.1 | 0.9
46 | 1 | 0 | 0 | 0 | 0 | 1 | 0.99525 | -0.091413 | 0.4 | 1 | 1.1 | 0.9
47 | 1 | 0 | 0 | 0 | 0 | 1 | 0.99531 | -0.090205 | 0.4 | 1 | 1.1 | 0.9
49 | 1 | 0.0070653 | 0.0017707 | 0 | 0 | 1 | 0.9974 | -0.049907 | 0.4 | 1 | 1.1 | 0.9
51 | 1 | 0 | 0 | 0 | 0 | 1 | 0.99755 | -0.047011 | 0.4 | 1 | 1.1 | 0.9
53 | 1 | 0 | 0 | 0 | 0 | 1 | 0.99727 | -0.052456 | 0.4 | 1 | 1.1 | 0.9

## generator_data
GEN_BUS | PG | QG | QMAX | QMIN | VG | MBASE | GEN_STATUS | PMAX | PMIN
8 | 0.037154 | 0.0093585 | 10 | -10 | 1 | 100 | 1 | 10 | 0

## branch_data
F_BUS | T_BUS | BR_R | BR_X | BR_B | RATE_A | RATE_B | RATE_C | TAP | SHIFT | BR_STATUS | ANGMIN | ANGMAX | P_in | Q_in | P_out | Q_out
4 | 42 | 4.6237 | 2.9592 | 7.7644e-09 | 0 | 0 | 0 | 0 | 0 | 1 | -90 | 90 | -0.0013367 | -0.0003346 | 0.0013368 | 0.00033388
4 | 40 | 2.609 | 1.6698 | 4.3813e-09 | 0 | 0 | 0 | 0 | 0 | 1 | -90 | 90 | 0.0013367 | 0.0003346 | -0.0013367 | -0.000335
42 | 52 | 3.535 | 2.2624 | 5.9362e-09 | 0 | 0 | 0 | 0 | 0 | 1 | -90 | 90 | 0.021188 | 0.005325 | -0.021172 | -0.0053148
42 | 8 | 3.5269 | 2.2572 | 5.9226e-09 | 0 | 0 | 0 | 0 | 0 | 1 | -90 | 90 | -0.022525 | -0.0056589 | 0.022544 | 0.0056705
6 | 12 | 8.0723 | 5.1663 | 1.3556e-08 | 0 | 0 | 0 | 0 | 0 | 1 | -90 | 90 | 0.010418 | 0.0026127 | -0.010409 | -0.0026081
6 | 54 | 2.5612 | 1.6391 | 4.3009e-09 | 0 | 0 | 0 | 0 | 0 | 1 | -90 | 90 | -0.010418 | -0.0026127 | 0.010421 | 0.0026142
12 | 41 | 0.80625 | 0.516 | 1.3539e-09 | 0 | 0 | 0 | 0 | 0 | 1 | -90 | 90 | 0.0014345 | 0.00035871 | -0.0014345 | -0.00035883
12 | 48 | 2.7844 | 1.782 | 4.6758e-09 | 0 | 0 | 0 | 0 | 0 | 1 | -90 | 90 | 0.0089743 | 0.0022494 | -0.0089719 | -0.0022483
54 | 53 | 2.6042 | 1.6667 | 4.3732e-09 | 0 | 0 | 0 | 0 | 0 | 1 | -90 | 90 | -0.012348 | -0.0030971 | 0.012352 | 0.0030994
8 | 9 | 54.1432 | 34.6517 | 9.0921e-08 | 0 | 0 | 0 | 0 | 0 | 1 | -90 | 90 | 0.011861 | 0.0029992 | -0.01178 | -0.0029564
8 | 50 | 1.2323 | 0.78867 | 2.0694e-09 | 0 | 0 | 0 | 0 | 0 | 1 | -90 | 90 | 0.0027488 | 0.00068875 | -0.0027487 | -0.00068889
9 | 44 | 9.9428 | 6.3634 | 1.6697e-08 | 0 | 0 | 0 | 0 | 0 | 1 | -90 | 90 | 0.01178 | 0.0029564 | -0.011765 | -0.0029485
41 | 58 | 1.1442 | 0.73226 | 1.9213e-09 | 0 | 0 | 0 | 0 | 0 | 1 | -90 | 90 | 0.0014345 | 0.00035883 | -0.0014345 | -0.00035901
48 | 47 | 0.036254 | 0.023203 | 6.0881e-11 | 0 | 0 | 0 | 0 | 0 | 1 | -90 | 90 | 0.0027259 | 0.00068287 | -0.0027259 | -0.00068288
14 | 59 | 1.3811 | 0.8839 | 2.3192e-09 | 0 | 0 | 0 | 0 | 0 | 1 | -90 | 90 | -0.00055177 | -0.00013815 | 0.00055178 | 0.00013792
14 | 60 | 0.85814 | 0.54921 | 1.441e-09 | 0 | 0 | 0 | 0 | 0 | 1 | -90 | 90 | 0.00055177 | 0.00013815 | -0.00055177 | -0.00013829
59 | 58 | 0.80107 | 0.51269 | 1.3452e-09 | 0 | 0 | 0 | 0 | 0 | 1 | -90 | 90 | -0.00055178 | -0.00013792 | 0.00055178 | 0.00013779
52 | 51 | 2.8911 | 1.8503 | 4.855e-09 | 0 | 0 | 0 | 0 | 0 | 1 | -90 | 90 | 0.019433 | 0.0048791 | -0.019422 | -0.0048722
45 | 46 | 0.13463 | 0.086163 | 2.2608e-10 | 0 | 0 | 0 | 0 | 0 | 1 | -90 | 90 | -0.0027257 | -0.00068312 | 0.0027257 | 0.00068311
46 | 47 | 1.9676 | 1.2592 | 3.3041e-09 | 0 | 0 | 0 | 0 | 0 | 1 | -90 | 90 | -0.0027257 | -0.00068311 | 0.0027259 | 0.00068288
49 | 51 | 1.8276 | 1.1696 | 3.069e-09 | 0 | 0 | 0 | 0 | 0 | 1 | -90 | 90 | -0.0070653 | -0.0017707 | 0.0070663 | 0.0017711
51 | 53 | 1.967 | 1.2589 | 3.3032e-09 | 0 | 0 | 0 | 0 | 0 | 1 | -90 | 90 | 0.012355 | 0.0031011 | -0.012352 | -0.0030994