## bus_data
BUS_I | BUS_TYPE | Pd | Qd | Gs | Bs | area | Vm | Va | baseKV | zone | Vmax | Vmin
6 | 1 | 0 | 0 | 0 | 0 | 1 | 0.97135 | -0.55256 | 0.4 | 1 | 1.1 | 0.9
70 | 1 | 0.0013969 | 0.00035009 | 0 | 0 | 1 | 0.97142 | -0.55124 | 0.4 | 1 | 1.1 | 0.9
156 | 1 | 0 | 0 | 0 | 0 | 1 | 0.97121 | -0.55541 | 0.4 | 1 | 1.1 | 0.9
7 | 1 | 0 | 0 | 0 | 0 | 1 | 0.971 | -0.5594 | 0.4 | 1 | 1.1 | 0.9
211 | 1 | 0.012986 | 0.0032547 | 0 | 0 | 1 | 0.97062 | -0.56709 | 0.4 | 1 | 1.1 | 0.9
107 | 1 | 0 | 0 | 0 | 0 | 1 | 0.97128 | -0.55393 | 0.4 | 1 | 1.1 | 0.9
69 | 1 | 0.0027575 | 0.00069108 | 0 | 0 | 1 | 0.97161 | -0.54748 | 0.4 | 1 | 1.1 | 0.9
155 | 1 | 0.0047591 | 0.0011927 | 0 | 0 | 1 | 0.97095 | -0.56052 | 0.4 | 1 | 1.1 | 0.9
111 | 1 | 0.0030437 | 0.00076283 | 0 | 0 | 1 | 0.97147 | -0.55023 | 0.4 | 1 | 1.1 | 0.9
104 | 1 | 0.0018575 | 0.00046554 | 0 | 0 | 1 | 0.97311 | -0.51789 | 0.4 | 1 | 1.1 | 0.9
105 | 1 | 0.0017641 | 0.00044212 | 0 | 0 | 1 | 0.97311 | -0.51782 | 0.4 | 1 | 1.1 | 0.9
9 | 1 | 0.0010699 | 0.00026815 | 0 | 0 | 1 | 0.97063 | -0.56684 | 0.4 | 1 | 1.1 | 0.9
11 | 1 | 0 | 0 | 0 | 0 | 1 | 0.97064 | -0.56671 | 0.4 | 1 | 1.1 | 0.9
19 | 1 | 0.0018426 | 0.00046179 | 0 | 0 | 1 | 0.98074 | -0.36838 | 0.4 | 1 | 1.1 | 0.9
20 | 1 | 0.0028549 | 0.0007155 | 0 | 0 | 1 | 0.97991 | -0.38453 | 0.4 | 1 | 1.1 | 0.9
21 | 1 | 0 | 0 | 0 | 0 | 1 | 0.98249 | -0.33424 | 0.4 | 1 | 1.1 | 0.9
22 | 1 | 0.002211 | 0.00055413 | 0 | 0 | 1 | 0.97947 | -0.3931 | 0.4 | 1 | 1.1 | 0.9
23 | 1 | 0 | 0 | 0 | 0 | 1 | 0.98071 | -0.36911 | 0.4 | 1 | 1.1 | 0.9
24 | 1 | 0.01209 | 0.0030301 | 0 | 0 | 1 | 0.98286 | -0.32711 | 0.4 | 1 | 1.1 | 0.9
52 | 1 | 0.0054639 | 0.0013694 | 0 | 0 | 1 | 0.97833 | -0.41523 | 0.4 | 1 | 1.1 | 0.9
137 | 1 | 0 | 0 | 0 | 0 | 1 | 0.9797 | -0.38876 | 0.4 | 1 | 1.1 | 0.9
150 | 1 | 0.0027102 | 0.00067923 | 0 | 0 | 1 | 0.98067 | -0.36984 | 0.4 | 1 | 1.1 | 0.9
145 | 1 | 0 | 0 | 0 | 0 | 1 | 0.98581 | -0.27006 | 0.4 | 1 | 1.1 | 0.9
53 | 1 | 0.0045166 | 0.001132 | 0 | 0 | 1 | 0.97768 | -0.42798 | 0.4 | 1 | 1.1 | 0.9
210 | 1 | 0.0057892 | 0.0014509 | 0 | 0 | 1 | 0.97956 | -0.39146 | 0.4 | 1 | 1.1 | 0.9
135 | 1 | 0 | 0 | 0 | 0 | 1 | 0.97858 | -0.41072 | 0.4 | 1 | 1.1 | 0.9
146 | 1 | 0.0029357 | 0.00073576 | 0 | 0 | 1 | 0.9854 | -0.27799 | 0.4 | 1 | 1.1 | 0.9
142 | 1 | 0.0016958 | 0.000425 | 0 | 0 | 1 | 0.98683 | -0.25041 | 0.4 | 1 | 1.1 | 0.9
25 | 1 | 0.0021468 | 0.00053805 | 0 | 0 | 1 | 0.97255 | -0.52886 | 0.4 | 1 | 1.1 | 0.9
26 | 1 | 0.002094 | 0.0005248 | 0 | 0 | 1 | 0.97255 | -0.52888 | 0.4 | 1 | 1.1 | 0.9
27 | 1 | 0 | 0 | 0 | 0 | 1 | 0.97268 | -0.5262 | 0.4 | 1 | 1.1 | 0.9
29 | 1 | 0 | 0 | 0 | 0 | 1 | 0.97363 | -0.50752 | 0.4 | 1 | 1.1 | 0.9
30 | 1 | 0.0022366 | 0.00056054 | 0 | 0 | 1 | 0.97224 | -0.53497 | 0.4 | 1 | 1.1 | 0.9
31 | 1 | 0.0066766 | 0.0016733 | 0 | 0 | 1 | 0.97185 | -0.54274 | 0.4 | 1 | 1.1 | 0.9
28 | 1 | 0.0052175 | 0.0013076 | 0 | 0 | 1 | 0.99584 | -0.078736 | 0.4 | 1 | 1.1 | 0.9
36 | 1 | 0 | 0 | 0 | 0 | 1 | 0.99586 | -0.078319 | 0.4 | 1 | 1.1 | 0.9
82 | 1 | 0.0014473 | 0.00036272 | 0 | 0 | 1 | 0.97513 | -0.47798 | 0.4 | 1 | 1.1 | 0.9
124 | 1 | 0.0030341 | 0.00076043 | 0 | 0 | 1 | 0.97339 | -0.51226 | 0.4 | 1 | 1.1 | 0.9
67 | 1 | 0.0020938 | 0.00052476 | 0 | 0 | 1 | 0.97216 | -0.53655 | 0.4 | 1 | 1.1 | 0.9
57 | 1 | 0.0040994 | 0.0010274 | 0 | 0 | 1 | 0.99564 | -0.082519 | 0.4 | 1 | 1.1 | 0.9
34 | 1 | 0 | 0 | 0 | 0 | 1 | 0.99614 | -0.073015 | 0.4 | 1 | 1.1 | 0.9
81 | 1 | 0.009367 | 0.0023476 | 0 | 0 | 1 | 0.97574 | -0.46593 | 0.4 | 1 | 1.1 | 0.9
125 | 1 | 0.001644 | 0.00041202 | 0 | 0 | 1 | 0.97322 | -0.51562 | 0.4 | 1 | 1.1 | 0.9
68 | 1 | 0.002878 | 0.0007213 | 0 | 0 | 1 | 0.97188 | -0.54208 | 0.4 | 1 | 1.1 | 0.9
32 | 1 | 0.0031614 | 0.00079231 | 0 | 0 | 1 | 0.99391 | -0.11531 | 0.4 | 1 | 1.1 | 0.9
33 | 1 | 0.0036839 | 0.00092328 | 0 | 0 | 1 | 0.99072 | -0.1761 | 0.4 | 1 | 1.1 | 0.9
35 | 1 | 0 | 0 | 0 | 0 | 1 | 0.98708 | -0.24594 | 0.4 | 1 | 1.1 | 0.9
37 | 1 | 0.0030821 | 0.00077245 | 0 | 0 | 1 | 0.99875 | -0.023539 | 0.4 | 1 | 1.1 | 0.9
43 | 1 | 0 | 0 | 0 | 0 | 1 | 0.98599 | -0.26698 | 0.4 | 1 | 1.1 | 0.9
55 | 3 | 0.002185 | 0.00054762 | 0 | 0 | 1 | 1 | 0 | 0.4 | 1 | 1.1 | 0.9
45 | 1 | 0 | 0 | 0 | 0 | 1 | 0.98266 | -0.33134 | 0.4 | 1 | 1.1 | 0.9
144 | 1 | 0.0034729 | 0.00087038 | 0 | 0 | 1 | 0.98583 | -0.26994 | 0.4 | 1 | 1.1 | 0.9
44 | 1 | 0 | 0 | 0 | 0 | 1 | 0.982 | -0.34419 | 0.4 | 1 | 1.1 | 0.9
161 | 1 | 0 | 0 | 0 | 0 | 1 | 0.98096 | -0.36445 | 0.4 | 1 | 1.1 | 0.9
183 | 1 | 0.0014045 | 0.00035199 | 0 | 0 | 1 | 0.98138 | -0.35625 | 0.4 | 1 | 1.1 | 0.9
169 | 1 | 0.0094886 | 0.0023781 | 0 | 0 | 1 | 0.98246 | -0.33529 | 0.4 | 1 | 1.1 | 0.9
58 | 1 | 0.0020945 | 0.00052492 | 0 | 0 | 1 | 0.99553 | -0.084705 | 0.4 | 1 | 1.1 | 0.9
56 | 1 | 0.003875 | 0.00097116 | 0 | 0 | 1 | 0.99915 | -0.015979 | 0.4 | 1 | 1.1 | 0.9
159 | 1 | 0.0015712 | 0.00039378 | 0 | 0 | 1 | 0.97998 | -0.38365 | 0.4 | 1 | 1.1 | 0.9
176 | 1 | 0 | 0 | 0 | 0 | 1 | 0.98026 | -0.37819 | 0.4 | 1 | 1.1 | 0.9
54 | 1 | 0.00128 | 0.00032079 | 0 | 0 | 1 | 0.97732 | -0.43503 | 0.4 | 1 | 1.1 | 0.9
71 | 1 | 0.001415 | 0.00035464 | 0 | 0 | 1 | 0.97602 | -0.46062 | 0.4 | 1 | 1.1 | 0.9
131 | 1 | 0.0033054 | 0.00082842 | 0 | 0 | 1 | 0.99567 | -0.081679 | 0.4 | 1 | 1.1 | 0.9
141 | 1 | 0.0023379 | 0.00058594 | 0 | 0 | 1 | 0.99419 | -0.10964 | 0.4 | 1 | 1.1 | 0.9
59 | 1 | 0.0022545 | 0.00056503 | 0 | 0 | 1 | 0.99544 | -0.086388 | 0.4 | 1 | 1.1 | 0.9
60 | 1 | 0.0045128 | 0.001131 | 0 | 0 | 1 | 0.99542 | -0.086843 | 0.4 | 1 | 1.1 | 0.9
77 | 1 | 0 | 0 | 0 | 0 | 1 | 0.97736 | -0.43472 | 0.4 | 1 | 1.1 | 0.9
93 | 1 | 0 | 0 | 0 | 0 | 1 | 0.97773 | -0.42727 | 0.4 | 1 | 1.1 | 0.9
90 | 1 | 0.0064963 | 0.0016281 | 0 | 0 | 1 | 0.97648 | -0.45188 | 0.4 | 1 | 1.1 | 0.9
154 | 1 | 0.0049583 | 0.0012427 | 0 | 0 | 1 | 0.97759 | -0.43012 | 0.4 | 1 | 1.1 | 0.9
91 | 1 | 0.027296 | 0.006841 | 0 | 0 | 1 | 0.97621 | -0.45732 | 0.4 | 1 | 1.1 | 0.9
92 | 1 | 0.0050115 | 0.001256 | 0 | 0 | 1 | 0.97614 | -0.45865 | 0.4 | 1 | 1.1 | 0.9
133 | 1 | 0.0063926 | 0.0016021 | 0 | 0 | 1 | 0.97841 | -0.41408 | 0.4 | 1 | 1.1 | 0.9
99 | 1 | 0 | 0 | 0 | 0 | 1 | 0.98498 | -0.28624 | 0.4 | 1 | 1.1 | 0.9
149 | 1 | 0 | 0 | 0 | 0 | 1 | 0.98502 | -0.28551 | 0.4 | 1 | 1.1 | 0.9
147 | 1 | 0.002391 | 0.00059923 | 0 | 0 | 1 | 0.98488 | -0.2882 | 0.4 | 1 | 1.1 | 0.9
197 | 1 | 0.0024685 | 0.00061867 | 0 | 0 | 1 | 0.98487 | -0.28833 | 0.4 | 1 | 1.1 | 0.9
196 | 1 | 0.0016952 | 0.00042486 | 0 | 0 | 1 | 0.9851 | -0.28393 | 0.4 | 1 | 1.1 | 0.9
106 | 1 | 0.0027404 | 0.0006868 | 0 | 0 | 1 | 0.97318 | -0.5164 | 0.4 | 1 | 1.1 | 0.9
139 | 1 | 0.0050885 | 0.0012753 | 0 | 0 | 1 | 0.99175 | -0.15607 | 0.4 | 1 | 1.1 | 0.9
134 | 1 | 0.0034744 | 0.00087076 | 0 | 0 | 1 | 0.9783 | -0.41615 | 0.4 | 1 | 1.1 | 0.9
153 | 1 | 0.0023238 | 0.0005824 | 0 | 0 | 1 | 0.98501 | -0.28571 | 0.4 | 1 | 1.1 | 0.9
152 | 1 | 0 | 0 | 0 | 0 | 1 | 0.98501 | -0.28571 | 0.4 | 1 | 1.1 | 0.9
138 | 1 | 0.0027344 | 0.00068529 | 0 | 0 | 1 | 0.98973 | -0.19476 | 0.4 | 1 | 1.1 | 0.9
140 | 1 | 0 | 0 | 0 | 0 | 1 | 0.9888 | -0.21258 | 0.4 | 1 | 1.1 | 0.9
143 | 1 | 0.0024788 | 0.00062125 | 0 | 0 | 1 | 0.97513 | -0.47888 | 0.4 | 1 | 1.1 | 0.9
182 | 1 | 0.0025062 | 0.00062812 | 0 | 0 | 1 | 0.97517 | -0.47811 | 0.4 | 1 | 1.1 | 0.9
180 | 1 | 0 | 0 | 0 | 0 | 1 | 0.97525 | -0.47657 | 0.4 | 1 | 1.1 | 0.9
157 | 1 | 0 | 0 | 0 | 0 | 1 | 0.9851 | -0.28384 | 0.4 | 1 | 1.1 | 0.9
151 | 1 | 0.002624 | 0.00065764 | 0 | 0 | 1 | 0.98493 | -0.28719 | 0.4 | 1 | 1.1 | 0.9
158 | 1 | 0.0017275 | 0.00043295 | 0 | 0 | 1 | 0.9796 | -0.39104 | 0.4 | 1 | 1.1 | 0.9
160 | 1 | 0 | 0 | 0 | 0 | 1 | 0.97931 | -0.39671 | 0.4 | 1 | 1.1 | 0.9
162 | 1 | 0 | 0 | 0 | 0 | 1 | 0.97839 | -0.41473 | 0.4 | 1 | 1.1 | 0.9
170 | 1 | 0 | 0 | 0 | 0 | 1 | 0.97813 | -0.4199 | 0.4 | 1 | 1.1 | 0.9
198 | 1 | 0.0034812 | 0.00087247 | 0 | 0 | 1 | 0.97838 | -0.41504 | 0.4 | 1 | 1.1 | 0.9
172 | 1 | 0 | 0 | 0 | 0 | 1 | 0.97732 | -0.43591 | 0.4 | 1 | 1.1 | 0.9
168 | 1 | 0.0089213 | 0.0022359 | 0 | 0 | 1 | 0.97804 | -0.42177 | 0.4 | 1 | 1.1 | 0.9
163 | 1 | 0.002245 | 0.00056265 | 0 | 0 | 1 | 0.97367 | -0.50745 | 0.4 | 1 | 1.1 | 0.9
164 | 1 | 0 | 0 | 0 | 0 | 1 | 0.97368 | -0.50725 | 0.4 | 1 | 1.1 | 0.9
165 | 1 | 0.0017913 | 0.00044895 | 0 | 0 | 1 | 0.97362 | -0.50827 | 0.4 | 1 | 1.1 | 0.9
166 | 1 | 0 | 0 | 0 | 0 | 1 | 0.97389 | -0.50306 | 0.4 | 1 | 1.1 | 0.9
167 | 1 | 0.0023188 | 0.00058114 | 0 | 0 | 1 | 0.97359 | -0.50887 | 0.4 | 1 | 1.1 | 0.9
187 | 1 | 0.0015306 | 0.0003836 | 0 | 0 | 1 | 0.97487 | -0.48361 | 0.4 | 1 | 1.1 | 0.9
193 | 1 | 0 | 0 | 0 | 0 | 1 | 0.97359 | -0.50884 | 0.4 | 1 | 1.1 | 0.9
200 | 1 | 0.0028275 | 0.00070865 | 0 | 0 | 1 | 0.97359 | -0.50902 | 0.4 | 1 | 1.1 | 0.9
186 | 1 | 0.0023031 | 0.00057722 | 0 | 0 | 1 | 0.97529 | -0.47545 | 0.4 | 1 | 1.1 | 0.9
190 | 1 | 0 | 0 | 0 | 0 | 1 | 0.97275 | -0.52546 | 0.4 | 1 | 1.1 | 0.9
191 | 1 | 0.0023232 | 0.00058226 | 0 | 0 | 1 | 0.97344 | -0.51187 | 0.4 | 1 | 1.1 | 0.9
171 | 1 | 0 | 0 | 0 | 0 | 1 | 0.97595 | -0.46273 | 0.4 | 1 | 1.1 | 0.9
185 | 1 | 0 | 0 | 0 | 0 | 1 | 0.97582 | -0.46524 | 0.4 | 1 | 1.1 | 0.9
195 | 1 | 0 | 0 | 0 | 0 | 1 | 0.97585 | -0.46466 | 0.4 | 1 | 1.1 | 0.9
203 | 1 | 0.0016158 | 0.00040496 | 0 | 0 | 1 | 0.97655 | -0.45087 | 0.4 | 1 | 1.1 | 0.9
202 | 1 | 0 | 0 | 0 | 0 | 1 | 0.97686 | -0.44486 | 0.4 | 1 | 1.1 | 0.9
181 | 1 | 0 | 0 | 0 | 0 | 1 | 0.97577 | -0.46626 | 0.4 | 1 | 1.1 | 0.9
179 | 1 | 0.003703 | 0.00092807 | 0 | 0 | 1 | 0.97558 | -0.47009 | 0.4 | 1 | 1.1 | 0.9
184 | 1 | 0.00157 | 0.00039347 | 0 | 0 | 1 | 0.97579 | -0.46584 | 0.4 | 1 | 1.1 | 0.9
199 | 1 | 0.0020026 | 0.00050189 | 0 | 0 | 1 | 0.9758 | -0.46579 | 0.4 | 1 | 1.1 | 0.9
201 | 1 | 0.0098272 | 0.0024629 | 0 | 0 | 1 | 0.97683 | -0.44541 | 0.4 | 1 | 1.1 | 0.9
173 | 1 | 0.0036285 | 0.00090939 | 0 | 0 | 1 | 0.97949 | -0.3932 | 0.4 | 1 | 1.1 | 0.9
174 | 1 | 0.002174 | 0.00054486 | 0 | 0 | 1 | 0.97964 | -0.3902 | 0.4 | 1 | 1.1 | 0.9
175 | 1 | 0 | 0 | 0 | 0 | 1 | 0.97886 | -0.40549 | 0.4 | 1 | 1.1 | 0.9
177 | 1 | 0.0025625 | 0.00064222 | 0 | 0 | 1 | 0.97597 | -0.46203 | 0.4 | 1 | 1.1 | 0.9
178 | 1 | 0.0019357 | 0.00048513 | 0 | 0 | 1 | 0.97545 | -0.47253 | 0.4 | 1 | 1.1 | 0.9
188 | 1 | 0.0016355 | 0.0004099 | 0 | 0 | 1 | 0.97228 | -0.53482 | 0.4 | 1 | 1.1 | 0.9
189 | 1 | 0.0066816 | 0.0016746 | 0 | 0 | 1 | 0.97229 | -0.5346 | 0.4 | 1 | 1.1 | 0.9
192 | 1 | 0.003889 | 0.00097468 | 0 | 0 | 1 | 0.97333 | -0.5141 | 0.4 | 1 | 1.1 | 0.9
194 | 1 | 0.0027248 | 0.00068291 | 0 | 0 | 1 | 0.97331 | -0.51445 | 0.4 | 1 | 1.1 | 0.9

## generator_data
GEN_BUS | PG | QG | QMAX | QMIN | VG | MBASE | GEN_STATUS | PMAX | PMIN
55 | 0.32401 | 0.083542 | 10 | -10 | 1 | 100 | 1 | 10 | 0

## branch_data
F_BUS | T_BUS | BR_R | BR_X | BR_B | RATE_A | RATE_B | RATE_C | TAP | SHIFT | BR_STATUS | ANGMIN | ANGMAX | P_in | Q_in | P_out | Q_out
6 | 70 | 0.95646 | 0.61213 | 1.6062e-09 | 0 | 0 | 0 | 0 | 0 | 1 | -90 | 90 | -0.0058313 | -0.0014577 | 0.0058317 | 0.0014578
6 | 156 | 2.0637 | 1.3208 | 3.4656e-09 | 0 | 0 | 0 | 0 | 0 | 1 | -90 | 90 | 0.0058313 | 0.0014577 | -0.0058305 | -0.0014575
70 | 69 | 2.1979 | 1.4067 | 3.6909e-09 | 0 | 0 | 0 | 0 | 0 | 1 | -90 | 90 | -0.0072285 | -0.0018079 | 0.0072298 | 0.0018084
156 | 155 | 3.7038 | 2.3704 | 6.2196e-09 | 0 | 0 | 0 | 0 | 0 | 1 | -90 | 90 | 0.0058305 | 0.0014575 | -0.0058291 | -0.0014572
7 | 211 | 2.5002 | 1.6001 | 4.1984e-09 | 0 | 0 | 0 | 0 | 0 | 1 | -90 | 90 | 0.012991 | 0.0032575 | -0.012986 | -0.0032549
7 | 107 | 1.7802 | 1.1393 | 2.9894e-09 | 0 | 0 | 0 | 0 | 0 | 1 | -90 | 90 | -0.012991 | -0.0032575 | 0.012994 | 0.0032594
107 | 111 | 1.205 | 0.77119 | 2.0235e-09 | 0 | 0 | 0 | 0 | 0 | 1 | -90 | 90 | -0.012994 | -0.0032594 | 0.012996 | 0.0032607
69 | 68 | 2.2843 | 1.462 | 3.836e-09 | 0 | 0 | 0 | 0 | 0 | 1 | -90 | 90 | -0.0099872 | -0.0024995 | 0.0099898 | 0.0025008
155 | 11 | 24.3081 | 15.5572 | 4.082e-08 | 0 | 0 | 0 | 0 | 0 | 1 | -90 | 90 | 0.0010702 | 0.00026444 | -0.0010699 | -0.00026808
111 | 31 | 1.978 | 1.2659 | 3.3216e-09 | 0 | 0 | 0 | 0 | 0 | 1 | -90 | 90 | -0.01604 | -0.0040235 | 0.016046 | 0.0040269
104 | 105 | 0.14748 | 0.09439 | 2.4767e-10 | 0 | 0 | 0 | 0 | 0 | 1 | -90 | 90 | -0.0018575 | -0.00046556 | 0.0018575 | 0.00046554
105 | 106 | 1.6701 | 1.0688 | 2.8045e-09 | 0 | 0 | 0 | 0 | 0 | 1 | -90 | 90 | -0.0036215 | -0.00090768 | 0.0036217 | 0.00090757
9 | 11 | 0.52716 | 0.33738 | 8.8524e-10 | 0 | 0 | 0 | 0 | 0 | 1 | -90 | 90 | -0.0010699 | -0.00026816 | 0.0010699 | 0.00026808
19 | 20 | 0.83081 | 0.53172 | 1.3952e-09 | 0 | 0 | 0 | 0 | 0 | 1 | -90 | 90 | 0.084291 | 0.021332 | -0.084226 | -0.02129
19 | 21 | 1.7224 | 1.1023 | 5.7846e-09 | 0 | 0 | 0 | 0 | 0 | 1 | -90 | 90 | -0.086134 | -0.021794 | 0.086275 | 0.021884
20 | 22 | 0.45554 | 0.29155 | 7.6498e-10 | 0 | 0 | 0 | 0 | 0 | 1 | -90 | 90 | 0.081371 | 0.020575 | -0.081338 | -0.020554
21 | 23 | 2.4241 | 1.5514 | 4.0707e-09 | 0 | 0 | 0 | 0 | 0 | 1 | -90 | 90 | 0.062436 | 0.015765 | -0.062332 | -0.015699
21 | 24 | 0.20893 | 0.13372 | 7.0171e-10 | 0 | 0 | 0 | 0 | 0 | 1 | -90 | 90 | -0.14871 | -0.037648 | 0.14876 | 0.037681
22 | 52 | 1.2081 | 0.77319 | 2.0287e-09 | 0 | 0 | 0 | 0 | 0 | 1 | -90 | 90 | 0.079127 | 0.019999 | -0.079043 | -0.019946
23 | 137 | 1.4238 | 0.9112 | 2.3909e-09 | 0 | 0 | 0 | 0 | 0 | 1 | -90 | 90 | 0.059622 | 0.01502 | -0.059566 | -0.014984
23 | 150 | 1.1558 | 0.7397 | 1.9409e-09 | 0 | 0 | 0 | 0 | 0 | 1 | -90 | 90 | 0.0027102 | 0.00067912 | -0.0027101 | -0.00067925
24 | 145 | 1.5502 | 0.9921 | 5.2063e-09 | 0 | 0 | 0 | 0 | 0 | 1 | -90 | 90 | -0.16085 | -0.040711 | 0.16129 | 0.040993
52 | 53 | 0.74617 | 0.47755 | 1.253e-09 | 0 | 0 | 0 | 0 | 0 | 1 | -90 | 90 | 0.073579 | 0.018577 | -0.073534 | -0.018548
137 | 210 | 2.0108 | 1.2869 | 3.3766e-09 | 0 | 0 | 0 | 0 | 0 | 1 | -90 | 90 | 0.0057898 | 0.0014511 | -0.0057891 | -0.0014509
137 | 135 | 1.7598 | 1.1262 | 2.9551e-09 | 0 | 0 | 0 | 0 | 0 | 1 | -90 | 90 | 0.053776 | 0.013533 | -0.053719 | -0.013497
145 | 146 | 2.3918 | 1.5308 | 4.0166e-09 | 0 | 0 | 0 | 0 | 0 | 1 | -90 | 90 | 0.014448 | 0.0036219 | -0.014443 | -0.0036188
145 | 142 | 0.49151 | 0.31457 | 1.6508e-09 | 0 | 0 | 0 | 0 | 0 | 1 | -90 | 90 | -0.17574 | -0.044615 | 0.17591 | 0.044721
53 | 54 | 0.4396 | 0.28135 | 7.3821e-10 | 0 | 0 | 0 | 0 | 0 | 1 | -90 | 90 | 0.069017 | 0.017416 | -0.068994 | -0.017401
135 | 133 | 1.461 | 0.93506 | 2.4535e-09 | 0 | 0 | 0 | 0 | 0 | 1 | -90 | 90 | 0.0098687 | 0.0024735 | -0.0098671 | -0.0024728
135 | 93 | 1.6222 | 1.0382 | 2.7241e-09 | 0 | 0 | 0 | 0 | 0 | 1 | -90 | 90 | 0.043851 | 0.011024 | -0.043816 | -0.011002
146 | 157 | 2.2094 | 1.414 | 3.7103e-09 | 0 | 0 | 0 | 0 | 0 | 1 | -90 | 90 | 0.011507 | 0.0028831 | -0.011504 | -0.0028814
142 | 140 | 0.94026 | 0.60177 | 3.1579e-09 | 0 | 0 | 0 | 0 | 0 | 1 | -90 | 90 | -0.1776 | -0.045146 | 0.17793 | 0.045353
25 | 26 | 0.03176 | 0.020327 | 5.3334e-11 | 0 | 0 | 0 | 0 | 0 | 1 | -90 | 90 | 0.0020939 | 0.00052482 | -0.0020939 | -0.00052483
25 | 27 | 2.6642 | 1.7051 | 4.4739e-09 | 0 | 0 | 0 | 0 | 0 | 1 | -90 | 90 | -0.0042407 | -0.0010629 | 0.0042412 | 0.0010628
27 | 29 | 1.7952 | 1.1489 | 3.0146e-09 | 0 | 0 | 0 | 0 | 0 | 1 | -90 | 90 | -0.044191 | -0.011088 | 0.04423 | 0.011113
27 | 30 | 2.1623 | 1.3839 | 3.631e-09 | 0 | 0 | 0 | 0 | 0 | 1 | -90 | 90 | 0.01721 | 0.0043142 | -0.017202 | -0.00431
27 | 31 | 3.0863 | 1.9752 | 5.1828e-09 | 0 | 0 | 0 | 0 | 0 | 1 | -90 | 90 | 0.02274 | 0.0057112 | -0.022722 | -0.0057002
29 | 82 | 2.2774 | 1.4576 | 3.8244e-09 | 0 | 0 | 0 | 0 | 0 | 1 | -90 | 90 | -0.055275 | -0.013882 | 0.055353 | 0.013931
29 | 124 | 1.8236 | 1.1671 | 3.0624e-09 | 0 | 0 | 0 | 0 | 0 | 1 | -90 | 90 | 0.011044 | 0.0027688 | -0.011042 | -0.0027675
30 | 67 | 0.44461 | 0.28455 | 7.4662e-10 | 0 | 0 | 0 | 0 | 0 | 1 | -90 | 90 | 0.014966 | 0.0037494 | -0.014965 | -0.0037488
28 | 36 | 0.35541 | 0.22746 | 5.9683e-10 | 0 | 0 | 0 | 0 | 0 | 1 | -90 | 90 | -0.0052175 | -0.0013076 | 0.0052176 | 0.0013076
36 | 57 | 1.44 | 0.9216 | 2.4181e-09 | 0 | 0 | 0 | 0 | 0 | 1 | -90 | 90 | 0.012965 | 0.0032503 | -0.012963 | -0.0032489
36 | 34 | 1.2971 | 0.83015 | 2.1782e-09 | 0 | 0 | 0 | 0 | 0 | 1 | -90 | 90 | -0.018183 | -0.004558 | 0.018187 | 0.0045607
82 | 81 | 0.90717 | 0.58059 | 1.5234e-09 | 0 | 0 | 0 | 0 | 0 | 1 | -90 | 90 | -0.0568 | -0.014294 | 0.056833 | 0.014315
124 | 125 | 1.7815 | 1.1401 | 2.9916e-09 | 0 | 0 | 0 | 0 | 0 | 1 | -90 | 90 | 0.0080075 | 0.002007 | -0.0080062 | -0.0020065
67 | 68 | 1.8206 | 1.1652 | 3.0573e-09 | 0 | 0 | 0 | 0 | 0 | 1 | -90 | 90 | 0.012871 | 0.003224 | -0.012868 | -0.0032221
57 | 58 | 1.0959 | 0.70137 | 1.8403e-09 | 0 | 0 | 0 | 0 | 0 | 1 | -90 | 90 | 0.0088633 | 0.0022215 | -0.0088624 | -0.0022211
34 | 37 | 1.8477 | 1.1826 | 6.2057e-09 | 0 | 0 | 0 | 0 | 0 | 1 | -90 | 90 | -0.1211 | -0.031009 | 0.12139 | 0.031194
34 | 32 | 1.8541 | 1.1866 | 3.1136e-09 | 0 | 0 | 0 | 0 | 0 | 1 | -90 | 90 | 0.10291 | 0.026448 | -0.1027 | -0.026313
81 | 71 | 0.34345 | 0.21981 | 5.7675e-10 | 0 | 0 | 0 | 0 | 0 | 1 | -90 | 90 | -0.066199 | -0.016662 | 0.066216 | 0.016673
125 | 106 | 0.51612 | 0.33032 | 8.6671e-10 | 0 | 0 | 0 | 0 | 0 | 1 | -90 | 90 | 0.0063623 | 0.0015945 | -0.006362 | -0.0015944
32 | 33 | 2.7362 | 1.7512 | 4.5949e-09 | 0 | 0 | 0 | 0 | 0 | 1 | -90 | 90 | 0.09954 | 0.025521 | -0.099247 | -0.025334
33 | 35 | 3.2433 | 2.0757 | 5.4464e-09 | 0 | 0 | 0 | 0 | 0 | 1 | -90 | 90 | 0.095563 | 0.024411 | -0.095242 | -0.024206
35 | 43 | 0.97281 | 0.6226 | 1.6336e-09 | 0 | 0 | 0 | 0 | 0 | 1 | -90 | 90 | 0.095242 | 0.024206 | -0.095146 | -0.024145
37 | 55 | 0.86026 | 0.55057 | 2.8892e-09 | 0 | 0 | 0 | 0 | 0 | 1 | -90 | 90 | -0.12447 | -0.031967 | 0.12462 | 0.032057
43 | 45 | 3.075 | 1.968 | 5.1638e-09 | 0 | 0 | 0 | 0 | 0 | 1 | -90 | 90 | 0.091672 | 0.023275 | -0.091389 | -0.023094
43 | 144 | 3.7106 | 2.3748 | 6.2311e-09 | 0 | 0 | 0 | 0 | 0 | 1 | -90 | 90 | 0.0034733 | 0.0008701 | -0.0034728 | -0.00087039
55 | 56 | 0.37016 | 0.2369 | 1.2432e-09 | 0 | 0 | 0 | 0 | 0 | 1 | -90 | 90 | 0.19721 | 0.050937 | -0.19706 | -0.050839
45 | 169 | 1.7994 | 1.1516 | 3.0217e-09 | 0 | 0 | 0 | 0 | 0 | 1 | -90 | 90 | 0.0094903 | 0.002379 | -0.0094885 | -0.0023781
45 | 44 | 0.68227 | 0.43665 | 1.1457e-09 | 0 | 0 | 0 | 0 | 0 | 1 | -90 | 90 | 0.081899 | 0.020715 | -0.081848 | -0.020683
44 | 161 | 2.1156 | 1.354 | 3.5527e-09 | 0 | 0 | 0 | 0 | 0 | 1 | -90 | 90 | 0.041535 | 0.01048 | -0.041494 | -0.010454
44 | 183 | 1.3007 | 0.83243 | 2.1842e-09 | 0 | 0 | 0 | 0 | 0 | 1 | -90 | 90 | 0.040314 | 0.010204 | -0.04029 | -0.010189
161 | 159 | 2.0008 | 1.2805 | 3.3599e-09 | 0 | 0 | 0 | 0 | 0 | 1 | -90 | 90 | 0.041494 | 0.010454 | -0.041456 | -0.01043
183 | 176 | 2.4484 | 1.567 | 4.1116e-09 | 0 | 0 | 0 | 0 | 0 | 1 | -90 | 90 | 0.038886 | 0.0098368 | -0.038845 | -0.0098111
58 | 59 | 1.1046 | 0.70693 | 1.8549e-09 | 0 | 0 | 0 | 0 | 0 | 1 | -90 | 90 | 0.0067679 | 0.0016962 | -0.0067673 | -0.001696
56 | 131 | 1.5464 | 0.98971 | 5.1937e-09 | 0 | 0 | 0 | 0 | 0 | 1 | -90 | 90 | 0.19318 | 0.049868 | -0.19256 | -0.049474
159 | 158 | 0.79942 | 0.51163 | 1.3424e-09 | 0 | 0 | 0 | 0 | 0 | 1 | -90 | 90 | 0.039885 | 0.010036 | -0.039871 | -0.010028
176 | 174 | 1.3373 | 0.85586 | 2.2457e-09 | 0 | 0 | 0 | 0 | 0 | 1 | -90 | 90 | 0.038845 | 0.0098111 | -0.038823 | -0.009797
54 | 71 | 1.6227 | 1.0386 | 2.725e-09 | 0 | 0 | 0 | 0 | 0 | 1 | -90 | 90 | 0.067714 | 0.017081 | -0.067631 | -0.017028
131 | 141 | 0.66641 | 0.4265 | 2.2382e-09 | 0 | 0 | 0 | 0 | 0 | 1 | -90 | 90 | 0.18926 | 0.048645 | -0.189 | -0.048481
141 | 139 | 1.1164 | 0.7145 | 3.7495e-09 | 0 | 0 | 0 | 0 | 0 | 1 | -90 | 90 | 0.18666 | 0.047896 | -0.18624 | -0.047627
59 | 60 | 0.44861 | 0.28711 | 7.5334e-10 | 0 | 0 | 0 | 0 | 0 | 1 | -90 | 90 | 0.0045129 | 0.001131 | -0.0045128 | -0.001131
77 | 93 | 0.82234 | 0.5263 | 1.3809e-09 | 0 | 0 | 0 | 0 | 0 | 1 | -90 | 90 | -0.038843 | -0.0097507 | 0.038857 | 0.0097594
77 | 90 | 1.8917 | 1.2107 | 3.1766e-09 | 0 | 0 | 0 | 0 | 0 | 1 | -90 | 90 | 0.038843 | 0.0097507 | -0.038812 | -0.0097307
93 | 154 | 2.4577 | 1.573 | 4.1272e-09 | 0 | 0 | 0 | 0 | 0 | 1 | -90 | 90 | 0.0049589 | 0.0012427 | -0.0049582 | -0.0012427
90 | 91 | 0.71938 | 0.46041 | 1.208e-09 | 0 | 0 | 0 | 0 | 0 | 1 | -90 | 90 | 0.032315 | 0.0081025 | -0.032307 | -0.0080973
91 | 92 | 1.1365 | 0.72739 | 1.9086e-09 | 0 | 0 | 0 | 0 | 0 | 1 | -90 | 90 | 0.0050117 | 0.0012561 | -0.0050114 | -0.001256
133 | 134 | 2.5582 | 1.6372 | 4.2959e-09 | 0 | 0 | 0 | 0 | 0 | 1 | -90 | 90 | 0.0034747 | 0.00087059 | -0.0034743 | -0.00087079
99 | 149 | 1.3202 | 0.8449 | 2.2169e-09 | 0 | 0 | 0 | 0 | 0 | 1 | -90 | 90 | -0.0023912 | -0.0005988 | 0.0023912 | 0.00059864
99 | 147 | 3.5744 | 2.2876 | 6.0023e-09 | 0 | 0 | 0 | 0 | 0 | 1 | -90 | 90 | 0.0023912 | 0.0005988 | -0.0023909 | -0.00059924
149 | 197 | 4.967 | 3.1789 | 8.3409e-09 | 0 | 0 | 0 | 0 | 0 | 1 | -90 | 90 | 0.0024688 | 0.00061808 | -0.0024685 | -0.00061868
149 | 196 | 1.4089 | 0.90167 | 2.3659e-09 | 0 | 0 | 0 | 0 | 0 | 1 | -90 | 90 | -0.0048601 | -0.0012167 | 0.0048604 | 0.0012167
196 | 157 | 0.063703 | 0.04077 | 1.0697e-10 | 0 | 0 | 0 | 0 | 0 | 1 | -90 | 90 | -0.0065556 | -0.0016416 | 0.0065557 | 0.0016416
139 | 138 | 0.95267 | 0.60971 | 3.1996e-09 | 0 | 0 | 0 | 0 | 0 | 1 | -90 | 90 | 0.18116 | 0.046352 | -0.18082 | -0.046136
153 | 152 | 0.0066515 | 0.004257 | 1.117e-11 | 0 | 0 | 0 | 0 | 0 | 1 | -90 | 90 | -0.0023238 | -0.00058241 | 0.0023238 | 0.00058241
152 | 157 | 1.6433 | 1.0517 | 2.7595e-09 | 0 | 0 | 0 | 0 | 0 | 1 | -90 | 90 | -0.0049479 | -0.0012398 | 0.0049484 | 0.0012398
152 | 151 | 2.4507 | 1.5684 | 4.1153e-09 | 0 | 0 | 0 | 0 | 0 | 1 | -90 | 90 | 0.0026242 | 0.00065736 | -0.002624 | -0.00065764
138 | 140 | 0.44418 | 0.28427 | 1.4918e-09 | 0 | 0 | 0 | 0 | 0 | 1 | -90 | 90 | 0.17808 | 0.045451 | -0.17793 | -0.045353
143 | 182 | 1.3375 | 0.85603 | 2.2461e-09 | 0 | 0 | 0 | 0 | 0 | 1 | -90 | 90 | -0.0024788 | -0.00062127 | 0.0024789 | 0.00062112
182 | 180 | 1.3115 | 0.83937 | 2.2024e-09 | 0 | 0 | 0 | 0 | 0 | 1 | -90 | 90 | -0.004985 | -0.0012493 | 0.0049854 | 0.0012493
180 | 178 | 3.4518 | 2.2092 | 5.7966e-09 | 0 | 0 | 0 | 0 | 0 | 1 | -90 | 90 | -0.0049854 | -0.0012493 | 0.0049863 | 0.0012493
158 | 160 | 0.64031 | 0.4098 | 1.0753e-09 | 0 | 0 | 0 | 0 | 0 | 1 | -90 | 90 | 0.038143 | 0.0095946 | -0.038133 | -0.0095881
160 | 162 | 2.0341 | 1.3018 | 3.4159e-09 | 0 | 0 | 0 | 0 | 0 | 1 | -90 | 90 | 0.038133 | 0.0095881 | -0.0381 | -0.0095675
162 | 170 | 0.64109 | 0.4103 | 1.0766e-09 | 0 | 0 | 0 | 0 | 0 | 1 | -90 | 90 | 0.034619 | 0.008695 | -0.034611 | -0.0086897
162 | 198 | 0.38313 | 0.2452 | 6.4337e-10 | 0 | 0 | 0 | 0 | 0 | 1 | -90 | 90 | 0.0034812 | 0.00087246 | -0.0034811 | -0.00087249
170 | 172 | 2.6757 | 1.7124 | 4.4932e-09 | 0 | 0 | 0 | 0 | 0 | 1 | -90 | 90 | 0.025689 | 0.0064534 | -0.025669 | -0.0064412
170 | 168 | 0.89968 | 0.5758 | 1.5108e-09 | 0 | 0 | 0 | 0 | 0 | 1 | -90 | 90 | 0.008922 | 0.0022363 | -0.0089212 | -0.002236
172 | 202 | 1.493 | 0.95555 | 2.5072e-09 | 0 | 0 | 0 | 0 | 0 | 1 | -90 | 90 | 0.025669 | 0.0064413 | -0.025658 | -0.0064345
163 | 164 | 0.20601 | 0.13185 | 3.4595e-10 | 0 | 0 | 0 | 0 | 0 | 1 | -90 | 90 | -0.0040363 | -0.0010114 | 0.0040363 | 0.0010114
163 | 165 | 1.9489 | 1.2473 | 3.2726e-09 | 0 | 0 | 0 | 0 | 0 | 1 | -90 | 90 | 0.0017914 | 0.0004487 | -0.0017913 | -0.00044897
164 | 166 | 1.9384 | 1.2406 | 3.255e-09 | 0 | 0 | 0 | 0 | 0 | 1 | -90 | 90 | -0.0091829 | -0.0023012 | 0.0091848 | 0.0023021
164 | 167 | 1.3401 | 0.85767 | 2.2504e-09 | 0 | 0 | 0 | 0 | 0 | 1 | -90 | 90 | 0.0051466 | 0.0012899 | -0.0051462 | -0.0012898
166 | 187 | 3.1303 | 2.0034 | 5.2565e-09 | 0 | 0 | 0 | 0 | 0 | 1 | -90 | 90 | -0.026455 | -0.0066344 | 0.02648 | 0.0066497
166 | 193 | 1.4238 | 0.9112 | 2.3909e-09 | 0 | 0 | 0 | 0 | 0 | 1 | -90 | 90 | 0.017271 | 0.0043324 | -0.017266 | -0.0043296
167 | 200 | 0.22388 | 0.14328 | 3.7595e-10 | 0 | 0 | 0 | 0 | 0 | 1 | -90 | 90 | 0.0028275 | 0.00070865 | -0.0028275 | -0.00070867
187 | 186 | 1.2431 | 0.79561 | 2.0876e-09 | 0 | 0 | 0 | 0 | 0 | 1 | -90 | 90 | -0.028011 | -0.0070332 | 0.028021 | 0.00704
193 | 190 | 8.478 | 5.4259 | 1.4237e-08 | 0 | 0 | 0 | 0 | 0 | 1 | -90 | 90 | 0.0083271 | 0.0020889 | -0.0083205 | -0.002086
193 | 191 | 1.4376 | 0.92007 | 2.4141e-09 | 0 | 0 | 0 | 0 | 0 | 1 | -90 | 90 | 0.0089389 | 0.0022407 | -0.0089376 | -0.0022401
186 | 177 | 1.8914 | 1.2105 | 3.1762e-09 | 0 | 0 | 0 | 0 | 0 | 1 | -90 | 90 | -0.030325 | -0.0076172 | 0.030344 | 0.0076294
190 | 189 | 4.6557 | 2.9797 | 7.8182e-09 | 0 | 0 | 0 | 0 | 0 | 1 | -90 | 90 | 0.0083205 | 0.002086 | -0.0083169 | -0.0020845
191 | 192 | 1.4306 | 0.91559 | 2.4024e-09 | 0 | 0 | 0 | 0 | 0 | 1 | -90 | 90 | 0.0066144 | 0.0016578 | -0.0066137 | -0.0016576
171 | 185 | 0.87984 | 0.5631 | 1.4775e-09 | 0 | 0 | 0 | 0 | 0 | 1 | -90 | 90 | 0.0122 | 0.0030582 | -0.012198 | -0.0030574
171 | 195 | 4.1066 | 2.6282 | 6.8961e-09 | 0 | 0 | 0 | 0 | 0 | 1 | -90 | 90 | 0.0020028 | 0.00050105 | -0.0020026 | -0.00050159
171 | 203 | 3.568 | 2.2835 | 5.9917e-09 | 0 | 0 | 0 | 0 | 0 | 1 | -90 | 90 | -0.014202 | -0.0035592 | 0.01421 | 0.0035638
185 | 184 | 1.6312 | 1.044 | 2.7393e-09 | 0 | 0 | 0 | 0 | 0 | 1 | -90 | 90 | 0.00157 | 0.00039325 | -0.0015699 | -0.00039348
185 | 181 | 0.40789 | 0.26105 | 6.8496e-10 | 0 | 0 | 0 | 0 | 0 | 1 | -90 | 90 | 0.010628 | 0.0026641 | -0.010628 | -0.0026639
195 | 199 | 2.4171 | 1.547 | 4.059e-09 | 0 | 0 | 0 | 0 | 0 | 1 | -90 | 90 | 0.0020026 | 0.00050159 | -0.0020025 | -0.00050191
203 | 202 | 1.6232 | 1.0388 | 2.7257e-09 | 0 | 0 | 0 | 0 | 0 | 1 | -90 | 90 | -0.015826 | -0.0039687 | 0.015831 | 0.0039714
202 | 201 | 0.23848 | 0.15263 | 4.0048e-10 | 0 | 0 | 0 | 0 | 0 | 1 | -90 | 90 | 0.0098273 | 0.0024631 | -0.009827 | -0.002463
181 | 179 | 1.5371 | 0.98373 | 2.5812e-09 | 0 | 0 | 0 | 0 | 0 | 1 | -90 | 90 | 0.010628 | 0.0026639 | -0.010626 | -0.0026629
179 | 178 | 1.5073 | 0.9647 | 2.5312e-09 | 0 | 0 | 0 | 0 | 0 | 1 | -90 | 90 | 0.0069228 | 0.0017348 | -0.006922 | -0.0017345
173 | 174 | 0.35405 | 0.22659 | 5.9454e-10 | 0 | 0 | 0 | 0 | 0 | 1 | -90 | 90 | -0.036643 | -0.0092489 | 0.036649 | 0.0092522
173 | 175 | 1.6073 | 1.0286 | 2.699e-09 | 0 | 0 | 0 | 0 | 0 | 1 | -90 | 90 | 0.033015 | 0.0083395 | -0.032996 | -0.0083273
175 | 177 | 7.3708 | 4.7173 | 1.2377e-08 | 0 | 0 | 0 | 0 | 0 | 1 | -90 | 90 | 0.032996 | 0.0083274 | -0.032906 | -0.0082715
188 | 189 | 0.59198 | 0.37887 | 9.941e-10 | 0 | 0 | 0 | 0 | 0 | 1 | -90 | 90 | -0.0016355 | -0.00040992 | 0.0016355 | 0.00040984
192 | 194 | 0.54561 | 0.34919 | 9.1622e-10 | 0 | 0 | 0 | 0 | 0 | 1 | -90 | 90 | 0.0027248 | 0.00068288 | -0.0027248 | -0.00068293