## bus_data
BUS_I | BUS_TYPE | Pd | Qd | Gs | Bs | area | Vm | Va | baseKV | zone | Vmax | Vmin
75 | 3 | 0.081107 | 0.020327 | 0 | 0 | 1 | 1 | 0 | 0.4 | 1 | 1.1 | 0.9
27 | 1 | 0 | 0 | 0 | 0 | 1 | 0.99989 | -0.0021495 | 0.4 | 1 | 1.1 | 0.9
15 | 1 | 0.00046918 | 0.00011759 | 0 | 0 | 1 | 0.99956 | -0.0085056 | 0.4 | 1 | 1.1 | 0.9
16 | 1 | 0.0023674 | 0.00059332 | 0 | 0 | 1 | 0.99956 | -0.0085504 | 0.4 | 1 | 1.1 | 0.9
17 | 1 | 0.00027032 | 6.7748e-05 | 0 | 0 | 1 | 0.99965 | -0.0067199 | 0.4 | 1 | 1.1 | 0.9
18 | 1 | 0.00055941 | 0.0001402 | 0 | 0 | 1 | 0.99973 | -0.0051127 | 0.4 | 1 | 1.1 | 0.9
26 | 1 | 0 | 0 | 0 | 0 | 1 | 0.99979 | -0.0041047 | 0.4 | 1 | 1.1 | 0.9

## generator_data
GEN_BUS | PG | QG | QMAX | QMIN | VG | MBASE | GEN_STATUS | PMAX | PMIN
75 | 0.084774 | 0.021245 | 10 | -10 | 1 | 100 | 1 | 10 | 0

## branch_data
F_BUS | T_BUS | BR_R | BR_X | BR_B | RATE_A | RATE_B | RATE_C | TAP | SHIFT | BR_STATUS | ANGMIN | ANGMAX | P_in | Q_in | P_out | Q_out
75 | 27 | 2.6246 | 1.6797 | 4.4074e-09 | 0 | 0 | 0 | 0 | 0 | 1 | -90 | 90 | 0.0036677 | 0.00091781 | -0.0036673 | -0.00091802
27 | 26 | 2.3875 | 1.528 | 4.0093e-09 | 0 | 0 | 0 | 0 | 0 | 1 | -90 | 90 | 0.0036673 | 0.00091802 | -0.0036669 | -0.0009182
15 | 16 | 0.084792 | 0.054267 | 1.4239e-10 | 0 | 0 | 0 | 0 | 0 | 1 | -90 | 90 | 0.0023674 | 0.00059331 | -0.0023674 | -0.00059332
15 | 17 | 2.8189 | 1.8041 | 4.7337e-09 | 0 | 0 | 0 | 0 | 0 | 1 | -90 | 90 | -0.0028366 | -0.0007109 | 0.0028368 | 0.00071058
17 | 18 | 2.316 | 1.4822 | 3.8892e-09 | 0 | 0 | 0 | 0 | 0 | 1 | -90 | 90 | -0.0031071 | -0.00077833 | 0.0031074 | 0.00077809
18 | 26 | 1.2309 | 0.78776 | 2.067e-09 | 0 | 0 | 0 | 0 | 0 | 1 | -90 | 90 | -0.0036668 | -0.00091829 | 0.0036669 | 0.0009182