## bus_data
BUS_I | BUS_TYPE | Pd | Qd | Gs | Bs | area | Vm | Va | baseKV | zone | Vmax | Vmin
1 | 1 | 0.0014767 | 0.0003701 | 0 | 0 | 1 | 0.98975 | -0.19732 | 0.4 | 1 | 1.1 | 0.9
2 | 1 | 0 | 0 | 0 | 0 | 1 | 0.98987 | -0.19506 | 0.4 | 1 | 1.1 | 0.9
3 | 1 | 0 | 0 | 0 | 0 | 1 | 0.98963 | -0.19962 | 0.4 | 1 | 1.1 | 0.9
4 | 1 | 0.0048655 | 0.0012194 | 0 | 0 | 1 | 0.98983 | -0.19584 | 0.4 | 1 | 1.1 | 0.9
5 | 1 | 0 | 0 | 0 | 0 | 1 | 0.99076 | -0.17786 | 0.4 | 1 | 1.1 | 0.9
6 | 1 | 0.0048994 | 0.0012279 | 0 | 0 | 1 | 0.98958 | -0.20077 | 0.4 | 1 | 1.1 | 0.9
94 | 1 | 0.00098513 | 0.0002469 | 0 | 0 | 1 | 0.99141 | -0.16523 | 0.4 | 1 | 1.1 | 0.9
78 | 1 | 0 | 0 | 0 | 0 | 1 | 0.99266 | -0.14106 | 0.4 | 1 | 1.1 | 0.9
79 | 1 | 0 | 0 | 0 | 0 | 1 | 0.99164 | -0.16076 | 0.4 | 1 | 1.1 | 0.9
76 | 1 | 0.0048307 | 0.0012107 | 0 | 0 | 1 | 0.99274 | -0.1395 | 0.4 | 1 | 1.1 | 0.9
8 | 1 | 0.00028017 | 7.0218e-05 | 0 | 0 | 1 | 0.99394 | -0.11643 | 0.4 | 1 | 1.1 | 0.9
9 | 1 | 0.0017942 | 0.00044967 | 0 | 0 | 1 | 0.99374 | -0.12017 | 0.4 | 1 | 1.1 | 0.9
10 | 1 | 0 | 0 | 0 | 0 | 1 | 0.99396 | -0.11589 | 0.4 | 1 | 1.1 | 0.9
11 | 1 | 0 | 0 | 0 | 0 | 1 | 0.99407 | -0.11379 | 0.4 | 1 | 1.1 | 0.9
12 | 1 | 0.00037898 | 9.4981e-05 | 0 | 0 | 1 | 0.9939 | -0.11718 | 0.4 | 1 | 1.1 | 0.9
24 | 1 | 0 | 0 | 0 | 0 | 1 | 0.99479 | -0.099882 | 0.4 | 1 | 1.1 | 0.9
47 | 1 | 0.002544 | 0.0006376 | 0 | 0 | 1 | 0.99373 | -0.1204 | 0.4 | 1 | 1.1 | 0.9
88 | 1 | 0 | 0 | 0 | 0 | 1 | 0.99386 | -0.11799 | 0.4 | 1 | 1.1 | 0.9
20 | 1 | 0 | 0 | 0 | 0 | 1 | 0.99407 | -0.11374 | 0.4 | 1 | 1.1 | 0.9
23 | 1 | 0.0024083 | 0.00060358 | 0 | 0 | 1 | 0.99399 | -0.1153 | 0.4 | 1 | 1.1 | 0.9
82 | 1 | 0 | 0 | 0 | 0 | 1 | 0.99705 | -0.05631 | 0.4 | 1 | 1.1 | 0.9
80 | 1 | 0.0071089 | 0.0017816 | 0 | 0 | 1 | 0.99458 | -0.10395 | 0.4 | 1 | 1.1 | 0.9
45 | 1 | 0.0096148 | 0.0024097 | 0 | 0 | 1 | 0.99363 | -0.12238 | 0.4 | 1 | 1.1 | 0.9
43 | 1 | 0.00030514 | 7.6475e-05 | 0 | 0 | 1 | 0.99385 | -0.11811 | 0.4 | 1 | 1.1 | 0.9
87 | 1 | 0.00032685 | 8.1916e-05 | 0 | 0 | 1 | 0.99383 | -0.11846 | 0.4 | 1 | 1.1 | 0.9
13 | 1 | 0.0013534 | 0.0003392 | 0 | 0 | 1 | 0.99078 | -0.17755 | 0.4 | 1 | 1.1 | 0.9
15 | 1 | 0 | 0 | 0 | 0 | 1 | 0.9908 | -0.17715 | 0.4 | 1 | 1.1 | 0.9
16 | 1 | 0.0019667 | 0.00049291 | 0 | 0 | 1 | 0.99058 | -0.18139 | 0.4 | 1 | 1.1 | 0.9
17 | 1 | 0 | 0 | 0 | 0 | 1 | 0.99124 | -0.16852 | 0.4 | 1 | 1.1 | 0.9
33 | 1 | 0.00074568 | 0.00018689 | 0 | 0 | 1 | 0.98891 | -0.21382 | 0.4 | 1 | 1.1 | 0.9
35 | 1 | 0.00046582 | 0.00011675 | 0 | 0 | 1 | 0.98885 | -0.21493 | 0.4 | 1 | 1.1 | 0.9
32 | 1 | 0.0016682 | 0.00041809 | 0 | 0 | 1 | 0.98894 | -0.21314 | 0.4 | 1 | 1.1 | 0.9
37 | 1 | 0.0012894 | 0.00032316 | 0 | 0 | 1 | 0.98881 | -0.21574 | 0.4 | 1 | 1.1 | 0.9
38 | 1 | 0 | 0 | 0 | 0 | 1 | 0.9888 | -0.2159 | 0.4 | 1 | 1.1 | 0.9
39 | 1 | 0.0016796 | 0.00042096 | 0 | 0 | 1 | 0.98875 | -0.21699 | 0.4 | 1 | 1.1 | 0.9
25 | 1 | 0.0016892 | 0.00042337 | 0 | 0 | 1 | 0.99039 | -0.18501 | 0.4 | 1 | 1.1 | 0.9
40 | 1 | 0.0023807 | 0.00059666 | 0 | 0 | 1 | 0.99143 | -0.16488 | 0.4 | 1 | 1.1 | 0.9
36 | 1 | 0 | 0 | 0 | 0 | 1 | 0.9898 | -0.19642 | 0.4 | 1 | 1.1 | 0.9
41 | 1 | 0.00097106 | 0.00024337 | 0 | 0 | 1 | 0.99178 | -0.15802 | 0.4 | 1 | 1.1 | 0.9
18 | 1 | 0.0068144 | 0.0017079 | 0 | 0 | 1 | 0.99199 | -0.15392 | 0.4 | 1 | 1.1 | 0.9
19 | 1 | 0 | 0 | 0 | 0 | 1 | 0.9921 | -0.1518 | 0.4 | 1 | 1.1 | 0.9
21 | 1 | 0 | 0 | 0 | 0 | 1 | 0.99235 | -0.14705 | 0.4 | 1 | 1.1 | 0.9
22 | 1 | 0.0040219 | 0.001008 | 0 | 0 | 1 | 0.99203 | -0.15331 | 0.4 | 1 | 1.1 | 0.9
64 | 1 | 0.0027195 | 0.00068157 | 0 | 0 | 1 | 0.99317 | -0.13116 | 0.4 | 1 | 1.1 | 0.9
62 | 1 | 0.003384 | 0.0008481 | 0 | 0 | 1 | 0.99213 | -0.15136 | 0.4 | 1 | 1.1 | 0.9
59 | 1 | 0.0010571 | 0.00026494 | 0 | 0 | 1 | 0.99202 | -0.15336 | 0.4 | 1 | 1.1 | 0.9
63 | 1 | 0.007787 | 0.0019516 | 0 | 0 | 1 | 0.99189 | -0.15594 | 0.4 | 1 | 1.1 | 0.9
84 | 1 | 0.0013542 | 0.00033939 | 0 | 0 | 1 | 0.99567 | -0.082806 | 0.4 | 1 | 1.1 | 0.9
53 | 1 | 0 | 0 | 0 | 0 | 1 | 0.99754 | -0.047048 | 0.4 | 1 | 1.1 | 0.9
81 | 1 | 0.0033211 | 0.00083235 | 0 | 0 | 1 | 0.99455 | -0.10451 | 0.4 | 1 | 1.1 | 0.9
34 | 1 | 0 | 0 | 0 | 0 | 1 | 0.98947 | -0.20287 | 0.4 | 1 | 1.1 | 0.9
26 | 1 | 0.0048886 | 0.0012252 | 0 | 0 | 1 | 0.99161 | -0.16137 | 0.4 | 1 | 1.1 | 0.9
27 | 1 | 0.0033412 | 0.00083739 | 0 | 0 | 1 | 0.9917 | -0.1597 | 0.4 | 1 | 1.1 | 0.9
29 | 1 | 0.0042097 | 0.001055 | 0 | 0 | 1 | 0.99185 | -0.15676 | 0.4 | 1 | 1.1 | 0.9
28 | 1 | 0 | 0 | 0 | 0 | 1 | 0.99597 | -0.077285 | 0.4 | 1 | 1.1 | 0.9
30 | 1 | 0.0017079 | 0.00042804 | 0 | 0 | 1 | 0.99599 | -0.076763 | 0.4 | 1 | 1.1 | 0.9
31 | 1 | 0.001698 | 0.00042555 | 0 | 0 | 1 | 0.99596 | -0.077389 | 0.4 | 1 | 1.1 | 0.9
61 | 1 | 0 | 0 | 0 | 0 | 1 | 0.99186 | -0.15648 | 0.4 | 1 | 1.1 | 0.9
50 | 1 | 0.0061577 | 0.0015433 | 0 | 0 | 1 | 0.99601 | -0.076437 | 0.4 | 1 | 1.1 | 0.9
70 | 1 | 0 | 0 | 0 | 0 | 1 | 0.99244 | -0.14519 | 0.4 | 1 | 1.1 | 0.9
71 | 1 | 0.0058946 | 0.0014773 | 0 | 0 | 1 | 0.99174 | -0.15878 | 0.4 | 1 | 1.1 | 0.9
49 | 1 | 0.0045789 | 0.0011476 | 0 | 0 | 1 | 0.99618 | -0.073159 | 0.4 | 1 | 1.1 | 0.9
42 | 1 | 0.0010241 | 0.00025667 | 0 | 0 | 1 | 0.99181 | -0.15758 | 0.4 | 1 | 1.1 | 0.9
44 | 1 | 0.0035829 | 0.00089796 | 0 | 0 | 1 | 0.99326 | -0.1294 | 0.4 | 1 | 1.1 | 0.9
46 | 1 | 0.0066646 | 0.0016703 | 0 | 0 | 1 | 0.99306 | -0.13342 | 0.4 | 1 | 1.1 | 0.9
48 | 1 | 0.0051753 | 0.0012971 | 0 | 0 | 1 | 0.99302 | -0.13408 | 0.4 | 1 | 1.1 | 0.9
51 | 1 | 0 | 0 | 0 | 0 | 1 | 0.99679 | -0.061438 | 0.4 | 1 | 1.1 | 0.9
52 | 1 | 0 | 0 | 0 | 0 | 1 | 0.99383 | -0.11838 | 0.4 | 1 | 1.1 | 0.9
83 | 1 | 0.0069375 | 0.0017387 | 0 | 0 | 1 | 0.99317 | -0.13124 | 0.4 | 1 | 1.1 | 0.9
77 | 1 | 0.0052828 | 0.001324 | 0 | 0 | 1 | 0.99299 | -0.13452 | 0.4 | 1 | 1.1 | 0.9
55 | 3 | 0.0053142 | 0.0013319 | 0 | 0 | 1 | 1 | 0 | 0.4 | 1 | 1.1 | 0.9
92 | 1 | 0 | 0 | 0 | 0 | 1 | 0.99281 | -0.13819 | 0.4 | 1 | 1.1 | 0.9
54 | 1 | 0.0047538 | 0.0011914 | 0 | 0 | 1 | 0.99981 | -0.0037355 | 0.4 | 1 | 1.1 | 0.9
56 | 1 | 0 | 0 | 0 | 0 | 1 | 0.99153 | -0.16248 | 0.4 | 1 | 1.1 | 0.9
57 | 1 | 0.0045423 | 0.0011384 | 0 | 0 | 1 | 0.99143 | -0.16438 | 0.4 | 1 | 1.1 | 0.9
58 | 1 | 0 | 0 | 0 | 0 | 1 | 0.99159 | -0.16132 | 0.4 | 1 | 1.1 | 0.9
60 | 1 | 0.0011902 | 0.0002983 | 0 | 0 | 1 | 0.99142 | -0.16463 | 0.4 | 1 | 1.1 | 0.9
67 | 1 | 0.0025104 | 0.00062916 | 0 | 0 | 1 | 0.99301 | -0.1339 | 0.4 | 1 | 1.1 | 0.9
73 | 1 | 0 | 0 | 0 | 0 | 1 | 0.99103 | -0.17219 | 0.4 | 1 | 1.1 | 0.9
65 | 1 | 0.0027771 | 0.00069601 | 0 | 0 | 1 | 0.99324 | -0.12953 | 0.4 | 1 | 1.1 | 0.9
75 | 1 | 0 | 0 | 0 | 0 | 1 | 0.98928 | -0.20605 | 0.4 | 1 | 1.1 | 0.9
72 | 1 | 0.0016622 | 0.0004166 | 0 | 0 | 1 | 0.99087 | -0.17539 | 0.4 | 1 | 1.1 | 0.9
91 | 1 | 0 | 0 | 0 | 0 | 1 | 0.99257 | -0.14279 | 0.4 | 1 | 1.1 | 0.9
90 | 1 | 0.0032571 | 0.00081631 | 0 | 0 | 1 | 0.99238 | -0.14648 | 0.4 | 1 | 1.1 | 0.9
66 | 1 | 0.0043251 | 0.001084 | 0 | 0 | 1 | 0.99362 | -0.12229 | 0.4 | 1 | 1.1 | 0.9
68 | 1 | 0.0050104 | 0.0012557 | 0 | 0 | 1 | 0.99449 | -0.10543 | 0.4 | 1 | 1.1 | 0.9
95 | 1 | 0.0072339 | 0.001813 | 0 | 0 | 1 | 0.99233 | -0.1474 | 0.4 | 1 | 1.1 | 0.9
74 | 1 | 0.0036546 | 0.00091593 | 0 | 0 | 1 | 0.99084 | -0.17594 | 0.4 | 1 | 1.1 | 0.9
85 | 1 | 0.026078 | 0.0065358 | 0 | 0 | 1 | 0.98703 | -0.24973 | 0.4 | 1 | 1.1 | 0.9
86 | 1 | 0.0048886 | 0.0012252 | 0 | 0 | 1 | 0.98701 | -0.25025 | 0.4 | 1 | 1.1 | 0.9
93 | 1 | 0.0053392 | 0.0013381 | 0 | 0 | 1 | 0.99266 | -0.14097 | 0.4 | 1 | 1.1 | 0.9
89 | 1 | 0 | 0 | 0 | 0 | 1 | 0.99372 | -0.12067 | 0.4 | 1 | 1.1 | 0.9
97 | 1 | 0.0018765 | 0.00047028 | 0 | 0 | 1 | 0.99302 | -0.13429 | 0.4 | 1 | 1.1 | 0.9

## generator_data
GEN_BUS | PG | QG | QMAX | QMIN | VG | MBASE | GEN_STATUS | PMAX | PMIN
55 | 0.23372 | 0.059189 | 10 | -10 | 1 | 100 | 1 | 10 | 0

## branch_data
F_BUS | T_BUS | BR_R | BR_X | BR_B | RATE_A | RATE_B | RATE_C | TAP | SHIFT | BR_STATUS | ANGMIN | ANGMAX | P_in | Q_in | P_out | Q_out
1 | 2 | 1.5554 | 0.99547 | 2.612e-09 | 0 | 0 | 0 | 0 | 0 | 1 | -90 | 90 | -0.006377 | -0.001598 | 0.0063777 | 0.0015982
1 | 3 | 2.0668 | 1.3228 | 3.4708e-09 | 0 | 0 | 0 | 0 | 0 | 1 | -90 | 90 | 0.0049002 | 0.0012279 | -0.0048997 | -0.0012279
2 | 4 | 0.70817 | 0.45323 | 1.1892e-09 | 0 | 0 | 0 | 0 | 0 | 1 | -90 | 90 | 0.0048656 | 0.0012194 | -0.0048655 | -0.0012194
2 | 5 | 6.7212 | 4.3016 | 1.1287e-08 | 0 | 0 | 0 | 0 | 0 | 1 | -90 | 90 | -0.011243 | -0.0028176 | 0.011253 | 0.0028224
3 | 6 | 1.0267 | 0.65709 | 1.7241e-09 | 0 | 0 | 0 | 0 | 0 | 1 | -90 | 90 | 0.0048997 | 0.0012279 | -0.0048994 | -0.0012279
5 | 94 | 4.9447 | 3.1646 | 8.3034e-09 | 0 | 0 | 0 | 0 | 0 | 1 | -90 | 90 | -0.011253 | -0.0028224 | 0.011259 | 0.0028259
94 | 79 | 1.6097 | 1.0302 | 2.7032e-09 | 0 | 0 | 0 | 0 | 0 | 1 | -90 | 90 | -0.012244 | -0.0030728 | 0.012247 | 0.0030742
78 | 79 | 7.1064 | 4.5481 | 1.1934e-08 | 0 | 0 | 0 | 0 | 0 | 1 | -90 | 90 | 0.012259 | 0.0030804 | -0.012247 | -0.0030742
78 | 76 | 0.5632 | 0.36045 | 9.4576e-10 | 0 | 0 | 0 | 0 | 0 | 1 | -90 | 90 | -0.012259 | -0.0030804 | 0.012259 | 0.0030809
76 | 77 | 1.2878 | 0.82421 | 2.1626e-09 | 0 | 0 | 0 | 0 | 0 | 1 | -90 | 90 | -0.01709 | -0.0042916 | 0.017094 | 0.004294
8 | 9 | 9.2229 | 5.9026 | 1.5488e-08 | 0 | 0 | 0 | 0 | 0 | 1 | -90 | 90 | 0.0017945 | 0.00044835 | -0.0017942 | -0.00044967
8 | 10 | 1.1345 | 0.72608 | 1.9051e-09 | 0 | 0 | 0 | 0 | 0 | 1 | -90 | 90 | -0.0020747 | -0.00051857 | 0.0020748 | 0.00051841
10 | 11 | 1.8685 | 1.1959 | 3.1377e-09 | 0 | 0 | 0 | 0 | 0 | 1 | -90 | 90 | -0.0049639 | -0.001236 | 0.0049644 | 0.001236
10 | 12 | 1.9654 | 1.2578 | 3.3004e-09 | 0 | 0 | 0 | 0 | 0 | 1 | -90 | 90 | 0.0028892 | 0.00071761 | -0.002889 | -0.00071783
11 | 24 | 1.8929 | 1.2115 | 3.1788e-09 | 0 | 0 | 0 | 0 | 0 | 1 | -90 | 90 | -0.032565 | -0.0081597 | 0.032586 | 0.0081732
11 | 47 | 1.0613 | 0.67921 | 1.7822e-09 | 0 | 0 | 0 | 0 | 0 | 1 | -90 | 90 | 0.0276 | 0.0069236 | -0.027592 | -0.0069182
12 | 88 | 1.4165 | 0.90653 | 2.3786e-09 | 0 | 0 | 0 | 0 | 0 | 1 | -90 | 90 | 0.00251 | 0.00062285 | -0.0025099 | -0.00062302
24 | 82 | 2.2408 | 1.4341 | 3.7629e-09 | 0 | 0 | 0 | 0 | 0 | 1 | -90 | 90 | -0.086575 | -0.021746 | 0.086755 | 0.021862
24 | 80 | 1.7305 | 1.1076 | 2.9061e-09 | 0 | 0 | 0 | 0 | 0 | 1 | -90 | 90 | 0.010432 | 0.0026149 | -0.01043 | -0.0026139
24 | 20 | 1.4135 | 0.90465 | 2.3737e-09 | 0 | 0 | 0 | 0 | 0 | 1 | -90 | 90 | 0.043557 | 0.010958 | -0.043528 | -0.01094
47 | 45 | 0.34871 | 0.22318 | 5.8559e-10 | 0 | 0 | 0 | 0 | 0 | 1 | -90 | 90 | 0.025047 | 0.0062806 | -0.025045 | -0.0062792
88 | 43 | 1.671 | 1.0695 | 2.8061e-09 | 0 | 0 | 0 | 0 | 0 | 1 | -90 | 90 | 0.00030514 | 7.6199e-05 | -0.00030514 | -7.6475e-05
88 | 87 | 0.93715 | 0.59977 | 1.5737e-09 | 0 | 0 | 0 | 0 | 0 | 1 | -90 | 90 | 0.0022048 | 0.00054682 | -0.0022047 | -0.00054694
20 | 23 | 0.15948 | 0.10207 | 2.6782e-10 | 0 | 0 | 0 | 0 | 0 | 1 | -90 | 90 | 0.043528 | 0.01094 | -0.043524 | -0.010938
23 | 64 | 1.7102 | 1.0945 | 2.8719e-09 | 0 | 0 | 0 | 0 | 0 | 1 | -90 | 90 | 0.041116 | 0.010335 | -0.041085 | -0.010315
82 | 84 | 2.0326 | 1.3009 | 3.4133e-09 | 0 | 0 | 0 | 0 | 0 | 1 | -90 | 90 | 0.058388 | 0.014782 | -0.058314 | -0.014735
82 | 53 | 0.28586 | 0.18295 | 9.6007e-10 | 0 | 0 | 0 | 0 | 0 | 1 | -90 | 90 | -0.14514 | -0.036644 | 0.14521 | 0.036685
80 | 81 | 0.74447 | 0.47646 | 1.2502e-09 | 0 | 0 | 0 | 0 | 0 | 1 | -90 | 90 | 0.0033212 | 0.00083229 | -0.0033211 | -0.00083235
45 | 44 | 2.0136 | 1.2887 | 3.3813e-09 | 0 | 0 | 0 | 0 | 0 | 1 | -90 | 90 | 0.01543 | 0.0038695 | -0.015425 | -0.0038665
87 | 89 | 5.1772 | 3.3134 | 8.6938e-09 | 0 | 0 | 0 | 0 | 0 | 1 | -90 | 90 | 0.0018779 | 0.00046503 | -0.0018777 | -0.00046576
13 | 15 | 1.3062 | 0.83595 | 2.1934e-09 | 0 | 0 | 0 | 0 | 0 | 1 | -90 | 90 | -0.0013534 | -0.0003392 | 0.0013534 | 0.000339
15 | 16 | 1.9602 | 1.2546 | 3.2918e-09 | 0 | 0 | 0 | 0 | 0 | 1 | -90 | 90 | 0.0095164 | 0.0023843 | -0.0095144 | -0.0023834
15 | 17 | 3.4935 | 2.2359 | 5.8666e-09 | 0 | 0 | 0 | 0 | 0 | 1 | -90 | 90 | -0.01087 | -0.0027233 | 0.010874 | 0.0027256
16 | 25 | 2.1069 | 1.3484 | 3.538e-09 | 0 | 0 | 0 | 0 | 0 | 1 | -90 | 90 | 0.0075477 | 0.0018905 | -0.0075464 | -0.00189
17 | 40 | 1.4759 | 0.9446 | 2.4785e-09 | 0 | 0 | 0 | 0 | 0 | 1 | -90 | 90 | -0.010874 | -0.0027256 | 0.010876 | 0.0027266
33 | 35 | 1.4237 | 0.91117 | 2.3908e-09 | 0 | 0 | 0 | 0 | 0 | 1 | -90 | 90 | 0.0034353 | 0.00086016 | -0.0034351 | -0.00086027
33 | 32 | 0.7105 | 0.45472 | 1.1931e-09 | 0 | 0 | 0 | 0 | 0 | 1 | -90 | 90 | -0.004181 | -0.001047 | 0.0041811 | 0.001047
35 | 37 | 1.1931 | 0.76358 | 2.0035e-09 | 0 | 0 | 0 | 0 | 0 | 1 | -90 | 90 | 0.0029693 | 0.00074353 | -0.0029692 | -0.00074365
32 | 34 | 7.6947 | 4.9246 | 1.2922e-08 | 0 | 0 | 0 | 0 | 0 | 1 | -90 | 90 | -0.0058493 | -0.0014651 | 0.0058522 | 0.0014657
37 | 38 | 0.4191 | 0.26822 | 7.0378e-10 | 0 | 0 | 0 | 0 | 0 | 1 | -90 | 90 | 0.0016797 | 0.00042049 | -0.0016797 | -0.00042055
38 | 39 | 2.8499 | 1.824 | 4.7858e-09 | 0 | 0 | 0 | 0 | 0 | 1 | -90 | 90 | 0.0016797 | 0.00042055 | -0.0016796 | -0.00042096
25 | 36 | 8.5617 | 5.4795 | 1.4377e-08 | 0 | 0 | 0 | 0 | 0 | 1 | -90 | 90 | 0.0058572 | 0.0014667 | -0.005854 | -0.001466
40 | 41 | 2.2796 | 1.4589 | 3.828e-09 | 0 | 0 | 0 | 0 | 0 | 1 | -90 | 90 | -0.013257 | -0.0033232 | 0.013261 | 0.0033256
36 | 34 | 4.8346 | 3.0941 | 8.1186e-09 | 0 | 0 | 0 | 0 | 0 | 1 | -90 | 90 | 0.005854 | 0.001466 | -0.0058522 | -0.0014657
41 | 42 | 0.13719 | 0.0878 | 2.3038e-10 | 0 | 0 | 0 | 0 | 0 | 1 | -90 | 90 | -0.014232 | -0.003569 | 0.014233 | 0.0035692
18 | 19 | 1.3738 | 0.87926 | 2.307e-09 | 0 | 0 | 0 | 0 | 0 | 1 | -90 | 90 | -0.0068144 | -0.0017079 | 0.0068151 | 0.0017081
19 | 21 | 1.7627 | 1.1281 | 2.96e-09 | 0 | 0 | 0 | 0 | 0 | 1 | -90 | 90 | -0.011895 | -0.002981 | 0.011897 | 0.0029824
19 | 22 | 1.3132 | 0.84047 | 2.2053e-09 | 0 | 0 | 0 | 0 | 0 | 1 | -90 | 90 | 0.0050794 | 0.0012729 | -0.005079 | -0.0012729
21 | 64 | 1.8312 | 1.1719 | 3.075e-09 | 0 | 0 | 0 | 0 | 0 | 1 | -90 | 90 | -0.038337 | -0.0096151 | 0.038366 | 0.0096334
21 | 62 | 0.71959 | 0.46054 | 1.2084e-09 | 0 | 0 | 0 | 0 | 0 | 1 | -90 | 90 | 0.026439 | 0.0066327 | -0.026434 | -0.0066293
22 | 59 | 0.22111 | 0.14151 | 3.7131e-10 | 0 | 0 | 0 | 0 | 0 | 1 | -90 | 90 | 0.0010571 | 0.0002649 | -0.0010571 | -0.00026494
62 | 63 | 0.87756 | 0.56164 | 1.4737e-09 | 0 | 0 | 0 | 0 | 0 | 1 | -90 | 90 | 0.02305 | 0.0057812 | -0.023045 | -0.0057781
63 | 42 | 0.47372 | 0.30318 | 7.9551e-10 | 0 | 0 | 0 | 0 | 0 | 1 | -90 | 90 | 0.015258 | 0.0038265 | -0.015257 | -0.0038258
84 | 68 | 1.7726 | 1.1345 | 2.9766e-09 | 0 | 0 | 0 | 0 | 0 | 1 | -90 | 90 | 0.056959 | 0.014396 | -0.056898 | -0.014357
53 | 55 | 0.94731 | 0.60628 | 3.1816e-09 | 0 | 0 | 0 | 0 | 0 | 1 | -90 | 90 | -0.22314 | -0.056344 | 0.22365 | 0.056666
53 | 51 | 0.82641 | 0.5289 | 1.3878e-09 | 0 | 0 | 0 | 0 | 0 | 1 | -90 | 90 | 0.077935 | 0.019659 | -0.077881 | -0.019625
26 | 27 | 1.5092 | 0.96591 | 2.5344e-09 | 0 | 0 | 0 | 0 | 0 | 1 | -90 | 90 | -0.0048886 | -0.0012252 | 0.004889 | 0.0012252
27 | 29 | 1.5723 | 1.0062 | 2.6402e-09 | 0 | 0 | 0 | 0 | 0 | 1 | -90 | 90 | -0.0082302 | -0.0020626 | 0.0082314 | 0.0020631
29 | 61 | 0.10159 | 0.065015 | 1.7059e-10 | 0 | 0 | 0 | 0 | 0 | 1 | -90 | 90 | -0.012441 | -0.0031181 | 0.012441 | 0.0031182
28 | 30 | 1.3669 | 0.87478 | 2.2953e-09 | 0 | 0 | 0 | 0 | 0 | 1 | -90 | 90 | -0.001698 | -0.00042551 | 0.001698 | 0.00042531
28 | 31 | 0.27259 | 0.17445 | 4.5774e-10 | 0 | 0 | 0 | 0 | 0 | 1 | -90 | 90 | 0.001698 | 0.00042551 | -0.001698 | -0.00042555
30 | 50 | 0.42493 | 0.27196 | 7.1358e-10 | 0 | 0 | 0 | 0 | 0 | 1 | -90 | 90 | -0.0034059 | -0.00085335 | 0.003406 | 0.00085331
61 | 70 | 2.7155 | 1.738 | 4.5601e-09 | 0 | 0 | 0 | 0 | 0 | 1 | -90 | 90 | -0.018336 | -0.0045957 | 0.018346 | 0.0046015
61 | 71 | 1.7196 | 1.1005 | 2.8877e-09 | 0 | 0 | 0 | 0 | 0 | 1 | -90 | 90 | 0.0058952 | 0.0014774 | -0.0058946 | -0.0014773
50 | 49 | 1.524 | 0.97535 | 2.5592e-09 | 0 | 0 | 0 | 0 | 0 | 1 | -90 | 90 | -0.0095637 | -0.0023966 | 0.0095652 | 0.0023973
70 | 91 | 0.49125 | 0.3144 | 8.2494e-10 | 0 | 0 | 0 | 0 | 0 | 1 | -90 | 90 | -0.021604 | -0.0054177 | 0.021606 | 0.0054192
70 | 90 | 1.7461 | 1.1175 | 2.9322e-09 | 0 | 0 | 0 | 0 | 0 | 1 | -90 | 90 | 0.0032573 | 0.00081615 | -0.0032571 | -0.00081631
49 | 51 | 3.6883 | 2.3605 | 6.1936e-09 | 0 | 0 | 0 | 0 | 0 | 1 | -90 | 90 | -0.014144 | -0.0035449 | 0.014152 | 0.0035493
44 | 46 | 1.5036 | 0.96228 | 2.5249e-09 | 0 | 0 | 0 | 0 | 0 | 1 | -90 | 90 | 0.011842 | 0.0029686 | -0.01184 | -0.0029674
46 | 48 | 0.55775 | 0.35696 | 9.3662e-10 | 0 | 0 | 0 | 0 | 0 | 1 | -90 | 90 | 0.0051755 | 0.0012971 | -0.0051753 | -0.0012971
51 | 52 | 3.9839 | 2.5497 | 6.6901e-09 | 0 | 0 | 0 | 0 | 0 | 1 | -90 | 90 | 0.063729 | 0.016075 | -0.063556 | -0.015965
52 | 83 | 1.3839 | 0.88567 | 2.3239e-09 | 0 | 0 | 0 | 0 | 0 | 1 | -90 | 90 | 0.041162 | 0.010337 | -0.041137 | -0.010321
52 | 77 | 3.1947 | 2.0446 | 5.3647e-09 | 0 | 0 | 0 | 0 | 0 | 1 | -90 | 90 | 0.022394 | 0.0056285 | -0.022377 | -0.005618
83 | 92 | 0.8999 | 0.57594 | 1.5112e-09 | 0 | 0 | 0 | 0 | 0 | 1 | -90 | 90 | 0.034199 | 0.008582 | -0.034188 | -0.0085749
55 | 54 | 3.521 | 2.2534 | 5.9127e-09 | 0 | 0 | 0 | 0 | 0 | 1 | -90 | 90 | 0.0047546 | 0.0011914 | -0.0047538 | -0.0011914
92 | 93 | 2.2958 | 1.4693 | 3.8552e-09 | 0 | 0 | 0 | 0 | 0 | 1 | -90 | 90 | 0.0053399 | 0.0013382 | -0.0053392 | -0.0013381
92 | 91 | 0.7043 | 0.45075 | 1.1827e-09 | 0 | 0 | 0 | 0 | 0 | 1 | -90 | 90 | 0.028848 | 0.0072366 | -0.028842 | -0.0072327
56 | 57 | 1.466 | 0.93825 | 2.4618e-09 | 0 | 0 | 0 | 0 | 0 | 1 | -90 | 90 | 0.005733 | 0.0014367 | -0.0057325 | -0.0014366
56 | 58 | 0.89141 | 0.5705 | 1.4969e-09 | 0 | 0 | 0 | 0 | 0 | 1 | -90 | 90 | -0.005733 | -0.0014367 | 0.0057334 | 0.0014367
57 | 60 | 0.91573 | 0.58607 | 1.5378e-09 | 0 | 0 | 0 | 0 | 0 | 1 | -90 | 90 | 0.0011902 | 0.00029816 | -0.0011902 | -0.0002983
58 | 67 | 2.8793 | 1.8427 | 4.8351e-09 | 0 | 0 | 0 | 0 | 0 | 1 | -90 | 90 | -0.042152 | -0.010614 | 0.042207 | 0.010649
58 | 73 | 1.32 | 0.8448 | 2.2166e-09 | 0 | 0 | 0 | 0 | 0 | 1 | -90 | 90 | 0.036418 | 0.0091772 | -0.036399 | -0.0091653
67 | 65 | 0.43343 | 0.27739 | 7.2784e-10 | 0 | 0 | 0 | 0 | 0 | 1 | -90 | 90 | -0.044717 | -0.011278 | 0.044727 | 0.011284
73 | 75 | 4.8051 | 3.0753 | 8.069e-09 | 0 | 0 | 0 | 0 | 0 | 1 | -90 | 90 | 0.031082 | 0.0078327 | -0.031031 | -0.0078013
73 | 72 | 2.6502 | 1.6961 | 4.4505e-09 | 0 | 0 | 0 | 0 | 0 | 1 | -90 | 90 | 0.0053178 | 0.0013326 | -0.0053169 | -0.0013325
65 | 66 | 0.67727 | 0.43345 | 1.1373e-09 | 0 | 0 | 0 | 0 | 0 | 1 | -90 | 90 | -0.047504 | -0.01198 | 0.04752 | 0.01199
75 | 85 | 6.1728 | 3.9506 | 1.0366e-08 | 0 | 0 | 0 | 0 | 0 | 1 | -90 | 90 | 0.031031 | 0.0078013 | -0.030967 | -0.007761
72 | 74 | 0.66333 | 0.42453 | 1.1139e-09 | 0 | 0 | 0 | 0 | 0 | 1 | -90 | 90 | 0.0036547 | 0.00091589 | -0.0036546 | -0.00091594
91 | 95 | 2.8128 | 1.8002 | 4.7235e-09 | 0 | 0 | 0 | 0 | 0 | 1 | -90 | 90 | 0.0072355 | 0.0018135 | -0.0072339 | -0.001813
66 | 68 | 1.4461 | 0.92549 | 2.4283e-09 | 0 | 0 | 0 | 0 | 0 | 1 | -90 | 90 | -0.051845 | -0.013074 | 0.051887 | 0.013101
85 | 86 | 0.46554 | 0.29795 | 7.8177e-10 | 0 | 0 | 0 | 0 | 0 | 1 | -90 | 90 | 0.0048887 | 0.0012252 | -0.0048886 | -0.0012252
89 | 97 | 31.9804 | 20.4674 | 5.3704e-08 | 0 | 0 | 0 | 0 | 0 | 1 | -90 | 90 | 0.0018777 | 0.00046576 | -0.0018765 | -0.00047028