## bus_data
BUS_I | BUS_TYPE | Pd | Qd | Gs | Bs | area | Vm | Va | baseKV | zone | Vmax | Vmin
1 | 1 | 0.036839 | 0.0092328 | 0 | 0 | 1 | 0.98473 | -0.29361 | 0.4 | 1 | 1.1 | 0.9
3 | 1 | 0 | 0 | 0 | 0 | 1 | 0.98613 | -0.26649 | 0.4 | 1 | 1.1 | 0.9
10 | 1 | 0 | 0 | 0 | 0 | 1 | 0.98812 | -0.22774 | 0.4 | 1 | 1.1 | 0.9
5 | 1 | 0 | 0 | 0 | 0 | 1 | 0.99169 | -0.15871 | 0.4 | 1 | 1.1 | 0.9
13 | 1 | 0 | 0 | 0 | 0 | 1 | 0.99247 | -0.14368 | 0.4 | 1 | 1.1 | 0.9
27 | 1 | 0 | 0 | 0 | 0 | 1 | 0.98716 | -0.24637 | 0.4 | 1 | 1.1 | 0.9
29 | 1 | 0.029762 | 0.007459 | 0 | 0 | 1 | 0.98976 | -0.19593 | 0.4 | 1 | 1.1 | 0.9
6 | 1 | 0 | 0 | 0 | 0 | 1 | 0.98355 | -0.31621 | 0.4 | 1 | 1.1 | 0.9
28 | 1 | 0 | 0 | 0 | 0 | 1 | 0.98645 | -0.25986 | 0.4 | 1 | 1.1 | 0.9
33 | 1 | 0.057566 | 0.014427 | 0 | 0 | 1 | 0.98162 | -0.35395 | 0.4 | 1 | 1.1 | 0.9
9 | 1 | 0 | 0 | 0 | 0 | 1 | 0.98652 | -0.25888 | 0.4 | 1 | 1.1 | 0.9
34 | 1 | 0.035071 | 0.0087897 | 0 | 0 | 1 | 0.98553 | -0.27814 | 0.4 | 1 | 1.1 | 0.9
18 | 1 | 0.050771 | 0.012724 | 0 | 0 | 1 | 0.99022 | -0.1872 | 0.4 | 1 | 1.1 | 0.9
19 | 1 | 0.01902 | 0.0047668 | 0 | 0 | 1 | 0.98441 | -0.29994 | 0.4 | 1 | 1.1 | 0.9
20 | 1 | 0.02007 | 0.0050301 | 0 | 0 | 1 | 0.9849 | -0.29036 | 0.4 | 1 | 1.1 | 0.9
11 | 1 | 0.036454 | 0.0091362 | 0 | 0 | 1 | 0.99685 | -0.059961 | 0.4 | 1 | 1.1 | 0.9
21 | 1 | 0.0038013 | 0.00095269 | 0 | 0 | 1 | 0.98548 | -0.279 | 0.4 | 1 | 1.1 | 0.9
26 | 1 | 0.0068226 | 0.0017099 | 0 | 0 | 1 | 0.98602 | -0.26851 | 0.4 | 1 | 1.1 | 0.9
30 | 1 | 0 | 0 | 0 | 0 | 1 | 0.98881 | -0.21419 | 0.4 | 1 | 1.1 | 0.9
32 | 1 | 0.0075616 | 0.0018951 | 0 | 0 | 1 | 0.98713 | -0.24669 | 0.4 | 1 | 1.1 | 0.9
31 | 1 | 0.010461 | 0.0026218 | 0 | 0 | 1 | 0.98861 | -0.21817 | 0.4 | 1 | 1.1 | 0.9
15 | 1 | 0 | 0 | 0 | 0 | 1 | 0.9912 | -0.16815 | 0.4 | 1 | 1.1 | 0.9
12 | 1 | 0.026419 | 0.0066212 | 0 | 0 | 1 | 0.99842 | -0.029991 | 0.4 | 1 | 1.1 | 0.9
14 | 3 | 0 | 0 | 0 | 0 | 1 | 1 | 0 | 0.4 | 1 | 1.1 | 0.9
16 | 1 | 0.080288 | 0.020122 | 0 | 0 | 1 | 0.98783 | -0.23335 | 0.4 | 1 | 1.1 | 0.9
17 | 1 | 0.084634 | 0.021211 | 0 | 0 | 1 | 0.98342 | -0.31925 | 0.4 | 1 | 1.1 | 0.9
22 | 1 | 0.0076483 | 0.0019168 | 0 | 0 | 1 | 0.98556 | -0.27747 | 0.4 | 1 | 1.1 | 0.9
23 | 1 | 0 | 0 | 0 | 0 | 1 | 0.98578 | -0.27324 | 0.4 | 1 | 1.1 | 0.9
24 | 1 | 0.0034477 | 0.00086407 | 0 | 0 | 1 | 0.98574 | -0.27405 | 0.4 | 1 | 1.1 | 0.9
25 | 1 | 0.02101 | 0.0052655 | 0 | 0 | 1 | 0.98544 | -0.27985 | 0.4 | 1 | 1.1 | 0.9

## generator_data
GEN_BUS | PG | QG | QMAX | QMIN | VG | MBASE | GEN_STATUS | PMAX | PMIN
14 | 0.54405 | 0.13883 | 10 | -10 | 1 | 100 | 1 | 10 | 0

## branch_data
F_BUS | T_BUS | BR_R | BR_X | BR_B | RATE_A | RATE_B | RATE_C | TAP | SHIFT | BR_STATUS | ANGMIN | ANGMAX | P_in | Q_in | P_out | Q_out
1 | 3 | 3.2048 | 2.0511 | 5.3817e-09 | 0 | 0 | 0 | 0 | 0 | 1 | -90 | 90 | -0.036839 | -0.0092329 | 0.036887 | 0.0092628
3 | 10 | 4.5936 | 2.9399 | 7.7138e-09 | 0 | 0 | 0 | 0 | 0 | 1 | -90 | 90 | -0.036887 | -0.0092628 | 0.036955 | 0.0093058
10 | 18 | 2.4726 | 1.5825 | 4.1522e-09 | 0 | 0 | 0 | 0 | 0 | 1 | -90 | 90 | -0.072111 | -0.018148 | 0.072251 | 0.018238
10 | 9 | 3.8798 | 2.4831 | 6.5152e-09 | 0 | 0 | 0 | 0 | 0 | 1 | -90 | 90 | 0.035155 | 0.0088427 | -0.035103 | -0.0088099
5 | 13 | 0.35434 | 0.22678 | 1.1901e-09 | 0 | 0 | 0 | 0 | 0 | 1 | -90 | 90 | -0.18832 | -0.047641 | 0.18846 | 0.047728
5 | 27 | 4.7008 | 3.0085 | 7.8939e-09 | 0 | 0 | 0 | 0 | 0 | 1 | -90 | 90 | 0.082317 | 0.020821 | -0.081972 | -0.020602
5 | 29 | 1.5544 | 0.99479 | 2.6102e-09 | 0 | 0 | 0 | 0 | 0 | 1 | -90 | 90 | 0.10601 | 0.02682 | -0.10582 | -0.0267
13 | 11 | 1.9833 | 1.2693 | 9.9916e-09 | 0 | 0 | 0 | 0 | 0 | 1 | -90 | 90 | -0.18846 | -0.047728 | 0.18922 | 0.048214
27 | 21 | 3.3172 | 2.123 | 5.5705e-09 | 0 | 0 | 0 | 0 | 0 | 1 | -90 | 90 | 0.042988 | 0.01081 | -0.042921 | -0.010768
27 | 26 | 2.4812 | 1.588 | 4.1666e-09 | 0 | 0 | 0 | 0 | 0 | 1 | -90 | 90 | 0.038985 | 0.0097914 | -0.038944 | -0.0097654
29 | 30 | 1.0595 | 0.67808 | 1.7792e-09 | 0 | 0 | 0 | 0 | 0 | 1 | -90 | 90 | 0.076054 | 0.019241 | -0.075988 | -0.019198
6 | 28 | 4.257 | 2.7245 | 7.1486e-09 | 0 | 0 | 0 | 0 | 0 | 1 | -90 | 90 | -0.057669 | -0.014493 | 0.057825 | 0.014592
6 | 33 | 2.837 | 1.8157 | 4.7641e-09 | 0 | 0 | 0 | 0 | 0 | 1 | -90 | 90 | 0.057669 | 0.014493 | -0.057565 | -0.014427
28 | 32 | 0.99913 | 0.63945 | 1.6778e-09 | 0 | 0 | 0 | 0 | 0 | 1 | -90 | 90 | -0.057825 | -0.014592 | 0.057861 | 0.014615
9 | 34 | 2.3934 | 1.5318 | 4.0192e-09 | 0 | 0 | 0 | 0 | 0 | 1 | -90 | 90 | 0.035103 | 0.0088099 | -0.035071 | -0.0087897
18 | 15 | 0.6831 | 0.43718 | 1.1471e-09 | 0 | 0 | 0 | 0 | 0 | 1 | -90 | 90 | -0.12302 | -0.030962 | 0.12313 | 0.031034
19 | 20 | 2.1874 | 1.3999 | 3.6732e-09 | 0 | 0 | 0 | 0 | 0 | 1 | -90 | 90 | -0.019019 | -0.0047668 | 0.019028 | 0.004772
20 | 21 | 1.2649 | 0.80952 | 2.1241e-09 | 0 | 0 | 0 | 0 | 0 | 1 | -90 | 90 | -0.039098 | -0.0098021 | 0.039119 | 0.0098155
11 | 12 | 0.59786 | 0.38263 | 3.0119e-09 | 0 | 0 | 0 | 0 | 0 | 1 | -90 | 90 | -0.22567 | -0.05735 | 0.226 | 0.057559
26 | 23 | 0.64152 | 0.41057 | 1.0773e-09 | 0 | 0 | 0 | 0 | 0 | 1 | -90 | 90 | 0.032121 | 0.0080555 | -0.032114 | -0.008051
30 | 32 | 2.183 | 1.3971 | 3.6658e-09 | 0 | 0 | 0 | 0 | 0 | 1 | -90 | 90 | 0.065525 | 0.016575 | -0.065423 | -0.01651
30 | 31 | 1.6687 | 1.068 | 2.8022e-09 | 0 | 0 | 0 | 0 | 0 | 1 | -90 | 90 | 0.010463 | 0.0026228 | -0.010461 | -0.0026218
15 | 16 | 1.7352 | 1.1105 | 5.8277e-09 | 0 | 0 | 0 | 0 | 0 | 1 | -90 | 90 | 0.16579 | 0.041885 | -0.16527 | -0.041555
15 | 14 | 2.5974 | 1.6624 | 1.3085e-08 | 0 | 0 | 0 | 0 | 0 | 1 | -90 | 90 | -0.28892 | -0.072918 | 0.29127 | 0.074419
12 | 14 | 0.53674 | 0.34351 | 2.704e-09 | 0 | 0 | 0 | 0 | 0 | 1 | -90 | 90 | -0.25242 | -0.06418 | 0.25278 | 0.064414
16 | 17 | 4.4195 | 2.8284 | 7.4215e-09 | 0 | 0 | 0 | 0 | 0 | 1 | -90 | 90 | 0.084982 | 0.021433 | -0.084634 | -0.021211
22 | 23 | 2.4075 | 1.5408 | 4.0429e-09 | 0 | 0 | 0 | 0 | 0 | 1 | -90 | 90 | -0.0076483 | -0.0019169 | 0.0076498 | 0.0019174
23 | 24 | 1.0227 | 0.65456 | 1.7175e-09 | 0 | 0 | 0 | 0 | 0 | 1 | -90 | 90 | 0.0034478 | 0.000864 | -0.0034477 | -0.00086408
23 | 25 | 1.3702 | 0.8769 | 2.3009e-09 | 0 | 0 | 0 | 0 | 0 | 1 | -90 | 90 | 0.021016 | 0.0052696 | -0.02101 | -0.0052656