## bus_data
BUS_I | BUS_TYPE | Pd | Qd | Gs | Bs | area | Vm | Va | baseKV | zone | Vmax | Vmin
1 | 1 | 0.0034422 | 0.0008627 | 0 | 0 | 1 | 0.99755 | -0.046986 | 0.4 | 1 | 1.1 | 0.9
2 | 1 | 0.0055915 | 0.0014014 | 0 | 0 | 1 | 0.99738 | -0.050321 | 0.4 | 1 | 1.1 | 0.9
3 | 1 | 0.0037636 | 0.00094325 | 0 | 0 | 1 | 0.99889 | -0.021321 | 0.4 | 1 | 1.1 | 0.9
4 | 1 | 0.0017309 | 0.00043381 | 0 | 0 | 1 | 0.99693 | -0.059039 | 0.4 | 1 | 1.1 | 0.9
5 | 3 | 0.0029522 | 0.00073988 | 0 | 0 | 1 | 1 | 0 | 0.4 | 1 | 1.1 | 0.9
24 | 1 | 0.0063676 | 0.0015959 | 0 | 0 | 1 | 0.99668 | -0.063759 | 0.4 | 1 | 1.1 | 0.9
11 | 1 | 0.0052423 | 0.0013139 | 0 | 0 | 1 | 0.99874 | -0.02374 | 0.4 | 1 | 1.1 | 0.9
25 | 1 | 0.0026764 | 0.00067076 | 0 | 0 | 1 | 0.99651 | -0.067029 | 0.4 | 1 | 1.1 | 0.9
38 | 1 | 0 | 0 | 0 | 0 | 1 | 0.99816 | -0.034635 | 0.4 | 1 | 1.1 | 0.9
6 | 1 | 0.0038267 | 0.00095906 | 0 | 0 | 1 | 0.97089 | -0.56188 | 0.4 | 1 | 1.1 | 0.9
7 | 1 | 0.0040261 | 0.001009 | 0 | 0 | 1 | 0.97095 | -0.56075 | 0.4 | 1 | 1.1 | 0.9
9 | 1 | 0 | 0 | 0 | 0 | 1 | 0.97111 | -0.55755 | 0.4 | 1 | 1.1 | 0.9
22 | 1 | 0.014024 | 0.0035148 | 0 | 0 | 1 | 0.97137 | -0.5524 | 0.4 | 1 | 1.1 | 0.9
23 | 1 | 0.0084034 | 0.0021061 | 0 | 0 | 1 | 0.97096 | -0.56055 | 0.4 | 1 | 1.1 | 0.9
30 | 1 | 0 | 0 | 0 | 0 | 1 | 0.97168 | -0.54622 | 0.4 | 1 | 1.1 | 0.9
18 | 1 | 0.013698 | 0.003433 | 0 | 0 | 1 | 0.99066 | -0.17872 | 0.4 | 1 | 1.1 | 0.9
19 | 1 | 0.011531 | 0.0028901 | 0 | 0 | 1 | 0.99092 | -0.17359 | 0.4 | 1 | 1.1 | 0.9
16 | 1 | 0.0069037 | 0.0017302 | 0 | 0 | 1 | 0.99706 | -0.055565 | 0.4 | 1 | 1.1 | 0.9
12 | 1 | 0.011884 | 0.0029784 | 0 | 0 | 1 | 0.99446 | -0.10512 | 0.4 | 1 | 1.1 | 0.9
13 | 1 | 0.0026352 | 0.00066043 | 0 | 0 | 1 | 0.99325 | -0.12853 | 0.4 | 1 | 1.1 | 0.9
14 | 1 | 0 | 0 | 0 | 0 | 1 | 0.99572 | -0.080888 | 0.4 | 1 | 1.1 | 0.9
15 | 1 | 0.0094089 | 0.0023581 | 0 | 0 | 1 | 0.99216 | -0.14957 | 0.4 | 1 | 1.1 | 0.9
17 | 1 | 0.0013696 | 0.00034325 | 0 | 0 | 1 | 0.99492 | -0.09604 | 0.4 | 1 | 1.1 | 0.9
27 | 1 | 0.010432 | 0.0026144 | 0 | 0 | 1 | 0.99192 | -0.15427 | 0.4 | 1 | 1.1 | 0.9
31 | 1 | 0 | 0 | 0 | 0 | 1 | 0.99382 | -0.11693 | 0.4 | 1 | 1.1 | 0.9
20 | 1 | 0 | 0 | 0 | 0 | 1 | 0.9915 | -0.16246 | 0.4 | 1 | 1.1 | 0.9
37 | 1 | 0 | 0 | 0 | 0 | 1 | 0.99165 | -0.15839 | 0.4 | 1 | 1.1 | 0.9
28 | 1 | 0.019989 | 0.0050098 | 0 | 0 | 1 | 0.99516 | -0.093155 | 0.4 | 1 | 1.1 | 0.9
29 | 1 | 0.01752 | 0.0043909 | 0 | 0 | 1 | 0.99521 | -0.09205 | 0.4 | 1 | 1.1 | 0.9
54 | 1 | 0.019986 | 0.005009 | 0 | 0 | 1 | 0.97175 | -0.54514 | 0.4 | 1 | 1.1 | 0.9
47 | 1 | 0 | 0 | 0 | 0 | 1 | 0.97275 | -0.52538 | 0.4 | 1 | 1.1 | 0.9
34 | 1 | 0 | 0 | 0 | 0 | 1 | 0.97236 | -0.53276 | 0.4 | 1 | 1.1 | 0.9
26 | 1 | 0.0033264 | 0.00083368 | 0 | 0 | 1 | 0.99637 | -0.069782 | 0.4 | 1 | 1.1 | 0.9
32 | 1 | 0 | 0 | 0 | 0 | 1 | 0.98536 | -0.27914 | 0.4 | 1 | 1.1 | 0.9
33 | 1 | 0 | 0 | 0 | 0 | 1 | 0.98805 | -0.22742 | 0.4 | 1 | 1.1 | 0.9
135 | 1 | 0.0040663 | 0.0010191 | 0 | 0 | 1 | 0.98458 | -0.29411 | 0.4 | 1 | 1.1 | 0.9
39 | 1 | 0 | 0 | 0 | 0 | 1 | 0.99103 | -0.17025 | 0.4 | 1 | 1.1 | 0.9
69 | 1 | 0.0031255 | 0.00078332 | 0 | 0 | 1 | 0.98656 | -0.25627 | 0.4 | 1 | 1.1 | 0.9
126 | 1 | 0.010463 | 0.0026222 | 0 | 0 | 1 | 0.97257 | -0.52867 | 0.4 | 1 | 1.1 | 0.9
35 | 1 | 0 | 0 | 0 | 0 | 1 | 0.97841 | -0.41397 | 0.4 | 1 | 1.1 | 0.9
128 | 1 | 0.0096318 | 0.002414 | 0 | 0 | 1 | 0.9801 | -0.38098 | 0.4 | 1 | 1.1 | 0.9
127 | 1 | 0.01101 | 0.0027594 | 0 | 0 | 1 | 0.97795 | -0.42293 | 0.4 | 1 | 1.1 | 0.9
36 | 1 | 0 | 0 | 0 | 0 | 1 | 0.97944 | -0.39414 | 0.4 | 1 | 1.1 | 0.9
55 | 1 | 0.0022083 | 0.00055344 | 0 | 0 | 1 | 0.97906 | -0.40163 | 0.4 | 1 | 1.1 | 0.9
99 | 1 | 0.0020065 | 0.00050289 | 0 | 0 | 1 | 0.9797 | -0.38904 | 0.4 | 1 | 1.1 | 0.9
105 | 1 | 0.0022346 | 0.00056005 | 0 | 0 | 1 | 0.99059 | -0.17855 | 0.4 | 1 | 1.1 | 0.9
62 | 1 | 0.0024036 | 0.0006024 | 0 | 0 | 1 | 0.99098 | -0.17114 | 0.4 | 1 | 1.1 | 0.9
134 | 1 | 0 | 0 | 0 | 0 | 1 | 0.9835 | -0.31505 | 0.4 | 1 | 1.1 | 0.9
68 | 1 | 0 | 0 | 0 | 0 | 1 | 0.9816 | -0.35194 | 0.4 | 1 | 1.1 | 0.9
67 | 1 | 0 | 0 | 0 | 0 | 1 | 0.98597 | -0.26765 | 0.4 | 1 | 1.1 | 0.9
124 | 1 | 0 | 0 | 0 | 0 | 1 | 0.97321 | -0.51592 | 0.4 | 1 | 1.1 | 0.9
122 | 1 | 0.0091589 | 0.0022954 | 0 | 0 | 1 | 0.97377 | -0.50488 | 0.4 | 1 | 1.1 | 0.9
132 | 1 | 0 | 0 | 0 | 0 | 1 | 0.98041 | -0.37508 | 0.4 | 1 | 1.1 | 0.9
125 | 1 | 0 | 0 | 0 | 0 | 1 | 0.9764 | -0.45325 | 0.4 | 1 | 1.1 | 0.9
50 | 1 | 0.0066753 | 0.001673 | 0 | 0 | 1 | 0.97826 | -0.41723 | 0.4 | 1 | 1.1 | 0.9
100 | 1 | 0.0017062 | 0.00042762 | 0 | 0 | 1 | 0.98019 | -0.37962 | 0.4 | 1 | 1.1 | 0.9
103 | 1 | 0.0022497 | 0.00056384 | 0 | 0 | 1 | 0.98968 | -0.19604 | 0.4 | 1 | 1.1 | 0.9
59 | 1 | 0.0012236 | 0.00030665 | 0 | 0 | 1 | 0.99095 | -0.17174 | 0.4 | 1 | 1.1 | 0.9
40 | 1 | 0.001773 | 0.00044436 | 0 | 0 | 1 | 0.97749 | -0.43227 | 0.4 | 1 | 1.1 | 0.9
41 | 1 | 0.0064997 | 0.001629 | 0 | 0 | 1 | 0.97762 | -0.42986 | 0.4 | 1 | 1.1 | 0.9
42 | 1 | 0.0035027 | 0.00087786 | 0 | 0 | 1 | 0.97719 | -0.43815 | 0.4 | 1 | 1.1 | 0.9
43 | 1 | 0.0023417 | 0.0005869 | 0 | 0 | 1 | 0.97805 | -0.42143 | 0.4 | 1 | 1.1 | 0.9
44 | 1 | 0 | 0 | 0 | 0 | 1 | 0.97676 | -0.44655 | 0.4 | 1 | 1.1 | 0.9
53 | 1 | 0.0032509 | 0.00081476 | 0 | 0 | 1 | 0.97614 | -0.45871 | 0.4 | 1 | 1.1 | 0.9
46 | 1 | 0 | 0 | 0 | 0 | 1 | 0.97164 | -0.54746 | 0.4 | 1 | 1.1 | 0.9
45 | 1 | 0.020107 | 0.0050394 | 0 | 0 | 1 | 0.97113 | -0.55737 | 0.4 | 1 | 1.1 | 0.9
48 | 1 | 0 | 0 | 0 | 0 | 1 | 0.97554 | -0.47057 | 0.4 | 1 | 1.1 | 0.9
51 | 1 | 0.0029934 | 0.00075021 | 0 | 0 | 1 | 0.97504 | -0.48041 | 0.4 | 1 | 1.1 | 0.9
52 | 1 | 0.02 | 0.0050125 | 0 | 0 | 1 | 0.97328 | -0.51507 | 0.4 | 1 | 1.1 | 0.9
87 | 1 | 0 | 0 | 0 | 0 | 1 | 0.98123 | -0.35986 | 0.4 | 1 | 1.1 | 0.9
119 | 1 | 0 | 0 | 0 | 0 | 1 | 0.98127 | -0.359 | 0.4 | 1 | 1.1 | 0.9
120 | 1 | 0.0041975 | 0.001052 | 0 | 0 | 1 | 0.98116 | -0.36115 | 0.4 | 1 | 1.1 | 0.9
81 | 1 | 0.0052352 | 0.0013121 | 0 | 0 | 1 | 0.97968 | -0.38973 | 0.4 | 1 | 1.1 | 0.9
79 | 1 | 0.0015287 | 0.00038314 | 0 | 0 | 1 | 0.9798 | -0.38728 | 0.4 | 1 | 1.1 | 0.9
84 | 1 | 0 | 0 | 0 | 0 | 1 | 0.98303 | -0.32438 | 0.4 | 1 | 1.1 | 0.9
86 | 1 | 0.0017092 | 0.00042838 | 0 | 0 | 1 | 0.98301 | -0.32485 | 0.4 | 1 | 1.1 | 0.9
82 | 1 | 0.0017123 | 0.00042915 | 0 | 0 | 1 | 0.98309 | -0.32326 | 0.4 | 1 | 1.1 | 0.9
56 | 1 | 0.00074541 | 0.00018682 | 0 | 0 | 1 | 0.98525 | -0.28138 | 0.4 | 1 | 1.1 | 0.9
57 | 1 | 0.0031968 | 0.0008012 | 0 | 0 | 1 | 0.98516 | -0.28312 | 0.4 | 1 | 1.1 | 0.9
58 | 1 | 0 | 0 | 0 | 0 | 1 | 0.98537 | -0.27903 | 0.4 | 1 | 1.1 | 0.9
61 | 1 | 0 | 0 | 0 | 0 | 1 | 0.98539 | -0.27864 | 0.4 | 1 | 1.1 | 0.9
60 | 1 | 0 | 0 | 0 | 0 | 1 | 0.98515 | -0.28334 | 0.4 | 1 | 1.1 | 0.9
72 | 1 | 0 | 0 | 0 | 0 | 1 | 0.98515 | -0.2833 | 0.4 | 1 | 1.1 | 0.9
70 | 1 | 0.00035239 | 8.8317e-05 | 0 | 0 | 1 | 0.98514 | -0.28346 | 0.4 | 1 | 1.1 | 0.9
106 | 1 | 0.00042582 | 0.00010672 | 0 | 0 | 1 | 0.98654 | -0.25648 | 0.4 | 1 | 1.1 | 0.9
115 | 1 | 0 | 0 | 0 | 0 | 1 | 0.98496 | -0.28692 | 0.4 | 1 | 1.1 | 0.9
92 | 1 | 0.0016962 | 0.0004251 | 0 | 0 | 1 | 0.98449 | -0.29619 | 0.4 | 1 | 1.1 | 0.9
121 | 1 | 0.00060361 | 0.00015128 | 0 | 0 | 1 | 0.98453 | -0.29528 | 0.4 | 1 | 1.1 | 0.9
104 | 1 | 0.00062059 | 0.00015553 | 0 | 0 | 1 | 0.98755 | -0.237 | 0.4 | 1 | 1.1 | 0.9
63 | 1 | 0.0008841 | 0.00022158 | 0 | 0 | 1 | 0.98452 | -0.296 | 0.4 | 1 | 1.1 | 0.9
64 | 1 | 0 | 0 | 0 | 0 | 1 | 0.9844 | -0.2982 | 0.4 | 1 | 1.1 | 0.9
65 | 1 | 0.016617 | 0.0041646 | 0 | 0 | 1 | 0.98578 | -0.27146 | 0.4 | 1 | 1.1 | 0.9
66 | 1 | 0 | 0 | 0 | 0 | 1 | 0.98339 | -0.31796 | 0.4 | 1 | 1.1 | 0.9
131 | 1 | 0 | 0 | 0 | 0 | 1 | 0.98303 | -0.32496 | 0.4 | 1 | 1.1 | 0.9
138 | 1 | 0.0017181 | 0.0004306 | 0 | 0 | 1 | 0.98338 | -0.3182 | 0.4 | 1 | 1.1 | 0.9
133 | 1 | 0.0033841 | 0.00084813 | 0 | 0 | 1 | 0.98157 | -0.35246 | 0.4 | 1 | 1.1 | 0.9
139 | 1 | 0.0017183 | 0.00043065 | 0 | 0 | 1 | 0.98302 | -0.3252 | 0.4 | 1 | 1.1 | 0.9
129 | 1 | 0 | 0 | 0 | 0 | 1 | 0.98269 | -0.33162 | 0.4 | 1 | 1.1 | 0.9
73 | 1 | 0 | 0 | 0 | 0 | 1 | 0.98365 | -0.31252 | 0.4 | 1 | 1.1 | 0.9
74 | 1 | 0 | 0 | 0 | 0 | 1 | 0.98339 | -0.31762 | 0.4 | 1 | 1.1 | 0.9
89 | 1 | 0.0014176 | 0.00035529 | 0 | 0 | 1 | 0.98254 | -0.33423 | 0.4 | 1 | 1.1 | 0.9
137 | 1 | 0.0018128 | 0.00045433 | 0 | 0 | 1 | 0.98331 | -0.3192 | 0.4 | 1 | 1.1 | 0.9
75 | 1 | 0 | 0 | 0 | 0 | 1 | 0.9833 | -0.31934 | 0.4 | 1 | 1.1 | 0.9
136 | 1 | 0.0011186 | 0.00028035 | 0 | 0 | 1 | 0.98329 | -0.3196 | 0.4 | 1 | 1.1 | 0.9
90 | 1 | 0.0062998 | 0.0015789 | 0 | 0 | 1 | 0.98207 | -0.34332 | 0.4 | 1 | 1.1 | 0.9
76 | 1 | 0.0033904 | 0.00084972 | 0 | 0 | 1 | 0.98006 | -0.38215 | 0.4 | 1 | 1.1 | 0.9
77 | 1 | 0.0016675 | 0.0004179 | 0 | 0 | 1 | 0.97995 | -0.38437 | 0.4 | 1 | 1.1 | 0.9
78 | 1 | 0.0054995 | 0.0013783 | 0 | 0 | 1 | 0.9801 | -0.38147 | 0.4 | 1 | 1.1 | 0.9
80 | 1 | 0.0019425 | 0.00048683 | 0 | 0 | 1 | 0.98017 | -0.38002 | 0.4 | 1 | 1.1 | 0.9
116 | 1 | 0.001255 | 0.00031452 | 0 | 0 | 1 | 0.98018 | -0.37997 | 0.4 | 1 | 1.1 | 0.9
117 | 1 | 0.0015681 | 0.000393 | 0 | 0 | 1 | 0.9805 | -0.37362 | 0.4 | 1 | 1.1 | 0.9
83 | 1 | 0.0027208 | 0.0006819 | 0 | 0 | 1 | 0.98314 | -0.32228 | 0.4 | 1 | 1.1 | 0.9
85 | 1 | 0.0011618 | 0.00029119 | 0 | 0 | 1 | 0.98315 | -0.32203 | 0.4 | 1 | 1.1 | 0.9
98 | 1 | 0 | 0 | 0 | 0 | 1 | 0.98342 | -0.3167 | 0.4 | 1 | 1.1 | 0.9
114 | 1 | 0 | 0 | 0 | 0 | 1 | 0.98446 | -0.29667 | 0.4 | 1 | 1.1 | 0.9
96 | 1 | 0.00071363 | 0.00017885 | 0 | 0 | 1 | 0.98302 | -0.32454 | 0.4 | 1 | 1.1 | 0.9
118 | 1 | 0 | 0 | 0 | 0 | 1 | 0.98136 | -0.35737 | 0.4 | 1 | 1.1 | 0.9
91 | 1 | 0.0042203 | 0.0010577 | 0 | 0 | 1 | 0.98188 | -0.34718 | 0.4 | 1 | 1.1 | 0.9
113 | 1 | 0.0061686 | 0.001546 | 0 | 0 | 1 | 0.98117 | -0.36101 | 0.4 | 1 | 1.1 | 0.9
111 | 1 | 0.0061248 | 0.001535 | 0 | 0 | 1 | 0.98093 | -0.36569 | 0.4 | 1 | 1.1 | 0.9
112 | 1 | 0 | 0 | 0 | 0 | 1 | 0.98105 | -0.36333 | 0.4 | 1 | 1.1 | 0.9
93 | 1 | 0.0015605 | 0.00039111 | 0 | 0 | 1 | 0.98212 | -0.34199 | 0.4 | 1 | 1.1 | 0.9
94 | 1 | 0.0015729 | 0.0003942 | 0 | 0 | 1 | 0.98276 | -0.32968 | 0.4 | 1 | 1.1 | 0.9
95 | 1 | 0.0017944 | 0.00044972 | 0 | 0 | 1 | 0.982 | -0.34445 | 0.4 | 1 | 1.1 | 0.9
97 | 1 | 0.0017356 | 0.00043497 | 0 | 0 | 1 | 0.98134 | -0.35714 | 0.4 | 1 | 1.1 | 0.9
109 | 1 | 0 | 0 | 0 | 0 | 1 | 0.9811 | -0.3619 | 0.4 | 1 | 1.1 | 0.9
110 | 1 | 0.0019481 | 0.00048823 | 0 | 0 | 1 | 0.98071 | -0.36954 | 0.4 | 1 | 1.1 | 0.9
107 | 1 | 0.0018051 | 0.00045241 | 0 | 0 | 1 | 0.9808 | -0.3677 | 0.4 | 1 | 1.1 | 0.9
101 | 1 | 0.0020401 | 0.0005113 | 0 | 0 | 1 | 0.98029 | -0.37759 | 0.4 | 1 | 1.1 | 0.9
108 | 1 | 0.0017093 | 0.0004284 | 0 | 0 | 1 | 0.98068 | -0.37001 | 0.4 | 1 | 1.1 | 0.9
102 | 1 | 0.0023872 | 0.00059828 | 0 | 0 | 1 | 0.98846 | -0.21953 | 0.4 | 1 | 1.1 | 0.9
123 | 1 | 0 | 0 | 0 | 0 | 1 | 0.97459 | -0.48884 | 0.4 | 1 | 1.1 | 0.9
141 | 1 | 0 | 0 | 0 | 0 | 1 | 0.98194 | -0.34638 | 0.4 | 1 | 1.1 | 0.9
140 | 1 | 0.0053501 | 0.0013409 | 0 | 0 | 1 | 0.98265 | -0.33236 | 0.4 | 1 | 1.1 | 0.9
142 | 1 | 0 | 0 | 0 | 0 | 1 | 0.98175 | -0.34995 | 0.4 | 1 | 1.1 | 0.9
143 | 1 | 0.0053652 | 0.0013447 | 0 | 0 | 1 | 0.9819 | -0.34701 | 0.4 | 1 | 1.1 | 0.9
144 | 1 | 0 | 0 | 0 | 0 | 1 | 0.98131 | -0.35865 | 0.4 | 1 | 1.1 | 0.9
145 | 1 | 0.0053612 | 0.0013436 | 0 | 0 | 1 | 0.98172 | -0.35057 | 0.4 | 1 | 1.1 | 0.9
146 | 1 | 0 | 0 | 0 | 0 | 1 | 0.98119 | -0.36097 | 0.4 | 1 | 1.1 | 0.9
147 | 1 | 0.0051898 | 0.0013007 | 0 | 0 | 1 | 0.98127 | -0.3594 | 0.4 | 1 | 1.1 | 0.9
148 | 1 | 0 | 0 | 0 | 0 | 1 | 0.98113 | -0.3621 | 0.4 | 1 | 1.1 | 0.9
149 | 1 | 0.0051872 | 0.0013 | 0 | 0 | 1 | 0.98115 | -0.36172 | 0.4 | 1 | 1.1 | 0.9
150 | 1 | 0.0051903 | 0.0013008 | 0 | 0 | 1 | 0.98109 | -0.36286 | 0.4 | 1 | 1.1 | 0.9

## generator_data
GEN_BUS | PG | QG | QMAX | QMIN | VG | MBASE | GEN_STATUS | PMAX | PMIN
5 | 0.46819 | 0.12011 | 10 | -10 | 1 | 100 | 1 | 10 | 0

## branch_data
F_BUS | T_BUS | BR_R | BR_X | BR_B | RATE_A | RATE_B | RATE_C | TAP | SHIFT | BR_STATUS | ANGMIN | ANGMAX | P_in | Q_in | P_out | Q_out
1 | 2 | 0.26003 | 0.16642 | 4.3666e-10 | 0 | 0 | 0 | 0 | 0 | 1 | -90 | 90 | 0.057297 | 0.014396 | -0.057288 | -0.01439
1 | 3 | 1.8901 | 1.2097 | 3.1741e-09 | 0 | 0 | 0 | 0 | 0 | 1 | -90 | 90 | -0.060739 | -0.015259 | 0.060813 | 0.015306
2 | 4 | 0.75283 | 0.48181 | 1.2642e-09 | 0 | 0 | 0 | 0 | 0 | 1 | -90 | 90 | 0.051696 | 0.012989 | -0.051675 | -0.012975
3 | 5 | 1.4821 | 0.94854 | 2.4888e-09 | 0 | 0 | 0 | 0 | 0 | 1 | -90 | 90 | -0.064577 | -0.016249 | 0.064643 | 0.016291
4 | 24 | 0.42136 | 0.26967 | 7.0757e-10 | 0 | 0 | 0 | 0 | 0 | 1 | -90 | 90 | 0.049944 | 0.012541 | -0.049932 | -0.012534
5 | 11 | 0.26994 | 0.17276 | 1.8132e-09 | 0 | 0 | 0 | 0 | 0 | 1 | -90 | 90 | 0.40059 | 0.10308 | -0.40013 | -0.10278
24 | 25 | 0.33458 | 0.21413 | 5.6185e-10 | 0 | 0 | 0 | 0 | 0 | 1 | -90 | 90 | 0.043565 | 0.010938 | -0.043558 | -0.010934
11 | 38 | 0.12532 | 0.080204 | 8.4178e-10 | 0 | 0 | 0 | 0 | 0 | 1 | -90 | 90 | 0.39489 | 0.10147 | -0.39468 | -0.10133
25 | 26 | 0.30009 | 0.19206 | 5.0394e-10 | 0 | 0 | 0 | 0 | 0 | 1 | -90 | 90 | 0.040882 | 0.010263 | -0.040876 | -0.01026
38 | 16 | 0.24036 | 0.15383 | 1.6145e-09 | 0 | 0 | 0 | 0 | 0 | 1 | -90 | 90 | 0.39468 | 0.10133 | -0.39428 | -0.10108
6 | 7 | 1.2462 | 0.79759 | 2.0928e-09 | 0 | 0 | 0 | 0 | 0 | 1 | -90 | 90 | -0.0038266 | -0.00095911 | 0.0038268 | 0.00095904
7 | 9 | 1.7231 | 1.1028 | 2.8935e-09 | 0 | 0 | 0 | 0 | 0 | 1 | -90 | 90 | -0.0078527 | -0.0019681 | 0.0078539 | 0.0019686
9 | 22 | 1.3406 | 0.858 | 2.2513e-09 | 0 | 0 | 0 | 0 | 0 | 1 | -90 | 90 | -0.016258 | -0.0040753 | 0.016262 | 0.0040777
9 | 23 | 1.5069 | 0.96444 | 2.5305e-09 | 0 | 0 | 0 | 0 | 0 | 1 | -90 | 90 | 0.0084043 | 0.0021067 | -0.0084031 | -0.0021062
22 | 30 | 0.86295 | 0.55229 | 1.4491e-09 | 0 | 0 | 0 | 0 | 0 | 1 | -90 | 90 | -0.030286 | -0.0075926 | 0.030295 | 0.0075982
30 | 34 | 1.8827 | 1.2049 | 3.1616e-09 | 0 | 0 | 0 | 0 | 0 | 1 | -90 | 90 | -0.030295 | -0.0075981 | 0.030314 | 0.0076103
18 | 19 | 1.6475 | 1.0544 | 2.7665e-09 | 0 | 0 | 0 | 0 | 0 | 1 | -90 | 90 | -0.013698 | -0.0034331 | 0.013701 | 0.0034349
19 | 20 | 1.9432 | 1.2437 | 3.2632e-09 | 0 | 0 | 0 | 0 | 0 | 1 | -90 | 90 | -0.025233 | -0.006325 | 0.025246 | 0.0063332
16 | 14 | 0.29534 | 0.18902 | 1.9838e-09 | 0 | 0 | 0 | 0 | 0 | 1 | -90 | 90 | 0.38737 | 0.099348 | -0.3869 | -0.099044
12 | 13 | 2.1727 | 1.3906 | 3.6486e-09 | 0 | 0 | 0 | 0 | 0 | 1 | -90 | 90 | 0.047838 | 0.01204 | -0.047785 | -0.012006
12 | 14 | 1.8046 | 1.155 | 3.0304e-09 | 0 | 0 | 0 | 0 | 0 | 1 | -90 | 90 | -0.059722 | -0.015018 | 0.059791 | 0.015062
13 | 15 | 2.0618 | 1.3196 | 3.4624e-09 | 0 | 0 | 0 | 0 | 0 | 1 | -90 | 90 | 0.04515 | 0.011345 | -0.045104 | -0.011317
14 | 17 | 0.20896 | 0.13374 | 1.4036e-09 | 0 | 0 | 0 | 0 | 0 | 1 | -90 | 90 | 0.32711 | 0.083982 | -0.32687 | -0.083829
15 | 27 | 0.58202 | 0.37249 | 9.7736e-10 | 0 | 0 | 0 | 0 | 0 | 1 | -90 | 90 | 0.035696 | 0.0089587 | -0.035688 | -0.0089537
17 | 31 | 0.28887 | 0.18488 | 1.9404e-09 | 0 | 0 | 0 | 0 | 0 | 1 | -90 | 90 | 0.3255 | 0.083485 | -0.32517 | -0.083275
27 | 20 | 1.4302 | 0.9153 | 2.4016e-09 | 0 | 0 | 0 | 0 | 0 | 1 | -90 | 90 | 0.025256 | 0.0063393 | -0.025246 | -0.0063332
31 | 37 | 0.57128 | 0.36562 | 3.8373e-09 | 0 | 0 | 0 | 0 | 0 | 1 | -90 | 90 | 0.32517 | 0.083275 | -0.32452 | -0.082858
37 | 39 | 0.38031 | 0.2434 | 6.3865e-10 | 0 | 0 | 0 | 0 | 0 | 1 | -90 | 90 | 0.13899 | 0.035473 | -0.13891 | -0.035422
37 | 105 | 0.48423 | 0.30991 | 3.2526e-09 | 0 | 0 | 0 | 0 | 0 | 1 | -90 | 90 | 0.18552 | 0.047385 | -0.18534 | -0.04727
28 | 29 | 0.24544 | 0.15708 | 4.1216e-10 | 0 | 0 | 0 | 0 | 0 | 1 | -90 | 90 | -0.019989 | -0.0050098 | 0.01999 | 0.0050104
29 | 26 | 2.6386 | 1.6887 | 4.431e-09 | 0 | 0 | 0 | 0 | 0 | 1 | -90 | 90 | -0.03751 | -0.0094013 | 0.03755 | 0.0094263
54 | 47 | 4.1901 | 2.6817 | 7.0364e-09 | 0 | 0 | 0 | 0 | 0 | 1 | -90 | 90 | -0.019986 | -0.0050092 | 0.020005 | 0.0050206
47 | 52 | 1.0908 | 0.69814 | 1.8318e-09 | 0 | 0 | 0 | 0 | 0 | 1 | -90 | 90 | -0.040142 | -0.010079 | 0.040162 | 0.010091
47 | 46 | 4.6521 | 2.9773 | 7.8121e-09 | 0 | 0 | 0 | 0 | 0 | 1 | -90 | 90 | 0.020138 | 0.0050582 | -0.020116 | -0.0050453
34 | 126 | 0.57238 | 0.36633 | 9.6119e-10 | 0 | 0 | 0 | 0 | 0 | 1 | -90 | 90 | -0.030314 | -0.0076103 | 0.03032 | 0.0076139
32 | 33 | 2.8933 | 1.8517 | 4.8586e-09 | 0 | 0 | 0 | 0 | 0 | 1 | -90 | 90 | -0.078762 | -0.020035 | 0.078959 | 0.02016
32 | 135 | 0.83462 | 0.53416 | 1.4016e-09 | 0 | 0 | 0 | 0 | 0 | 1 | -90 | 90 | 0.078762 | 0.020035 | -0.078706 | -0.019999
33 | 39 | 1.8765 | 1.2009 | 3.1511e-09 | 0 | 0 | 0 | 0 | 0 | 1 | -90 | 90 | -0.13491 | -0.034276 | 0.13528 | 0.034514
33 | 69 | 2.2618 | 1.4475 | 3.7981e-09 | 0 | 0 | 0 | 0 | 0 | 1 | -90 | 90 | 0.055953 | 0.014116 | -0.055876 | -0.014067
135 | 134 | 1.2289 | 0.78649 | 2.0636e-09 | 0 | 0 | 0 | 0 | 0 | 1 | -90 | 90 | 0.074639 | 0.01898 | -0.074564 | -0.018932
39 | 62 | 1.0777 | 0.68971 | 1.8097e-09 | 0 | 0 | 0 | 0 | 0 | 1 | -90 | 90 | 0.0036273 | 0.00090865 | -0.0036272 | -0.00090873
69 | 67 | 0.94377 | 0.60401 | 1.5848e-09 | 0 | 0 | 0 | 0 | 0 | 1 | -90 | 90 | 0.05275 | 0.013283 | -0.052722 | -0.013265
126 | 124 | 1.3277 | 0.84971 | 2.2295e-09 | 0 | 0 | 0 | 0 | 0 | 1 | -90 | 90 | -0.040783 | -0.010236 | 0.040807 | 0.010252
35 | 128 | 2.3281 | 1.49 | 3.9094e-09 | 0 | 0 | 0 | 0 | 0 | 1 | -90 | 90 | -0.06122 | -0.015461 | 0.061317 | 0.015523
35 | 127 | 0.63079 | 0.4037 | 1.0593e-09 | 0 | 0 | 0 | 0 | 0 | 1 | -90 | 90 | 0.06122 | 0.015461 | -0.061194 | -0.015445
128 | 132 | 0.36025 | 0.23056 | 6.0496e-10 | 0 | 0 | 0 | 0 | 0 | 1 | -90 | 90 | -0.070949 | -0.017937 | 0.070969 | 0.01795
127 | 125 | 2.6001 | 1.6641 | 4.3663e-09 | 0 | 0 | 0 | 0 | 0 | 1 | -90 | 90 | 0.050184 | 0.012685 | -0.050111 | -0.012639
36 | 55 | 0.36035 | 0.23063 | 2.4205e-09 | 0 | 0 | 0 | 0 | 0 | 1 | -90 | 90 | 0.089811 | 0.022689 | -0.089779 | -0.022669
36 | 99 | 0.24558 | 0.15717 | 1.6496e-09 | 0 | 0 | 0 | 0 | 0 | 1 | -90 | 90 | -0.089811 | -0.022689 | 0.089833 | 0.022703
55 | 50 | 0.76854 | 0.49187 | 5.1624e-09 | 0 | 0 | 0 | 0 | 0 | 1 | -90 | 90 | 0.08757 | 0.022115 | -0.087505 | -0.022074
99 | 100 | 0.44353 | 0.28386 | 2.9793e-09 | 0 | 0 | 0 | 0 | 0 | 1 | -90 | 90 | -0.091839 | -0.023206 | 0.091881 | 0.023232
105 | 103 | 0.4247 | 0.27181 | 2.8527e-09 | 0 | 0 | 0 | 0 | 0 | 1 | -90 | 90 | 0.18311 | 0.04671 | -0.18295 | -0.046611
62 | 59 | 2.1458 | 1.3733 | 3.6034e-09 | 0 | 0 | 0 | 0 | 0 | 1 | -90 | 90 | 0.0012236 | 0.00030632 | -0.0012236 | -0.00030666
134 | 68 | 2.1595 | 1.3821 | 3.6264e-09 | 0 | 0 | 0 | 0 | 0 | 1 | -90 | 90 | 0.074564 | 0.018932 | -0.074432 | -0.018848
68 | 132 | 1.4146 | 0.90535 | 2.3755e-09 | 0 | 0 | 0 | 0 | 0 | 1 | -90 | 90 | 0.071048 | 0.018 | -0.070969 | -0.01795
68 | 133 | 0.65977 | 0.42226 | 1.1079e-09 | 0 | 0 | 0 | 0 | 0 | 1 | -90 | 90 | 0.0033841 | 0.00084809 | -0.003384 | -0.00084815
67 | 65 | 0.31617 | 0.20235 | 5.3094e-10 | 0 | 0 | 0 | 0 | 0 | 1 | -90 | 90 | 0.052722 | 0.013265 | -0.052712 | -0.013259
124 | 122 | 1.1512 | 0.73675 | 1.9331e-09 | 0 | 0 | 0 | 0 | 0 | 1 | -90 | 90 | -0.040807 | -0.010252 | 0.040829 | 0.010265
122 | 123 | 1.3672 | 0.87499 | 2.2958e-09 | 0 | 0 | 0 | 0 | 0 | 1 | -90 | 90 | -0.049988 | -0.012561 | 0.050026 | 0.012585
125 | 123 | 3.0418 | 1.9467 | 5.108e-09 | 0 | 0 | 0 | 0 | 0 | 1 | -90 | 90 | 0.050111 | 0.012639 | -0.050026 | -0.012585
50 | 43 | 0.22401 | 0.14337 | 1.5047e-09 | 0 | 0 | 0 | 0 | 0 | 1 | -90 | 90 | 0.08083 | 0.020401 | -0.080813 | -0.020391
100 | 101 | 0.094232 | 0.060309 | 6.3297e-10 | 0 | 0 | 0 | 0 | 0 | 1 | -90 | 90 | -0.093587 | -0.02366 | 0.093596 | 0.023665
103 | 102 | 0.57625 | 0.3688 | 3.8707e-09 | 0 | 0 | 0 | 0 | 0 | 1 | -90 | 90 | 0.1807 | 0.046048 | -0.1805 | -0.045917
40 | 41 | 0.14416 | 0.092262 | 9.6833e-10 | 0 | 0 | 0 | 0 | 0 | 1 | -90 | 90 | -0.071932 | -0.01815 | 0.07194 | 0.018155
40 | 42 | 0.36056 | 0.23076 | 2.4219e-09 | 0 | 0 | 0 | 0 | 0 | 1 | -90 | 90 | 0.070159 | 0.017705 | -0.070139 | -0.017693
41 | 43 | 0.46221 | 0.29581 | 3.1047e-09 | 0 | 0 | 0 | 0 | 0 | 1 | -90 | 90 | -0.07844 | -0.019784 | 0.078472 | 0.019804
42 | 44 | 0.54154 | 0.34658 | 3.6375e-09 | 0 | 0 | 0 | 0 | 0 | 1 | -90 | 90 | 0.066637 | 0.016815 | -0.06661 | -0.016798
44 | 53 | 0.78364 | 0.50153 | 2.6319e-09 | 0 | 0 | 0 | 0 | 0 | 1 | -90 | 90 | 0.06661 | 0.016798 | -0.066571 | -0.016774
53 | 48 | 0.80209 | 0.51334 | 2.6938e-09 | 0 | 0 | 0 | 0 | 0 | 1 | -90 | 90 | 0.06332 | 0.015959 | -0.063284 | -0.015936
46 | 45 | 2.085 | 1.3344 | 3.5013e-09 | 0 | 0 | 0 | 0 | 0 | 1 | -90 | 90 | 0.020116 | 0.0050454 | -0.020107 | -0.0050396
48 | 51 | 0.66512 | 0.42568 | 1.1169e-09 | 0 | 0 | 0 | 0 | 0 | 1 | -90 | 90 | 0.063284 | 0.015936 | -0.063255 | -0.015917
51 | 52 | 2.4537 | 1.5704 | 4.1204e-09 | 0 | 0 | 0 | 0 | 0 | 1 | -90 | 90 | 0.060261 | 0.015167 | -0.060162 | -0.015104
87 | 119 | 0.88453 | 0.5661 | 1.4854e-09 | 0 | 0 | 0 | 0 | 0 | 1 | -90 | 90 | -0.0041977 | -0.001052 | 0.0041978 | 0.0010519
87 | 120 | 1.3273 | 0.84947 | 2.2289e-09 | 0 | 0 | 0 | 0 | 0 | 1 | -90 | 90 | 0.0041977 | 0.001052 | -0.0041974 | -0.001052
119 | 113 | 0.7029 | 0.44986 | 1.1804e-09 | 0 | 0 | 0 | 0 | 0 | 1 | -90 | 90 | 0.012296 | 0.0030821 | -0.012295 | -0.0030814
119 | 118 | 0.42812 | 0.274 | 7.1894e-10 | 0 | 0 | 0 | 0 | 0 | 1 | -90 | 90 | -0.016494 | -0.004134 | 0.016495 | 0.0041347
81 | 79 | 2.0124 | 1.2879 | 3.3793e-09 | 0 | 0 | 0 | 0 | 0 | 1 | -90 | 90 | -0.0052352 | -0.0013121 | 0.0052358 | 0.0013122
79 | 77 | 1.8495 | 1.1837 | 3.1059e-09 | 0 | 0 | 0 | 0 | 0 | 1 | -90 | 90 | -0.0067645 | -0.0016953 | 0.0067654 | 0.0016956
84 | 86 | 1.2021 | 0.76935 | 2.0187e-09 | 0 | 0 | 0 | 0 | 0 | 1 | -90 | 90 | 0.0017093 | 0.00042821 | -0.0017092 | -0.00042838
84 | 82 | 2.8388 | 1.8168 | 4.7671e-09 | 0 | 0 | 0 | 0 | 0 | 1 | -90 | 90 | -0.0017093 | -0.00042821 | 0.0017094 | 0.00042781
82 | 83 | 1.2438 | 0.79606 | 2.0888e-09 | 0 | 0 | 0 | 0 | 0 | 1 | -90 | 90 | -0.0034217 | -0.00085696 | 0.0034218 | 0.00085686
56 | 57 | 2.3697 | 1.5166 | 3.9794e-09 | 0 | 0 | 0 | 0 | 0 | 1 | -90 | 90 | 0.0031971 | 0.00080099 | -0.0031968 | -0.00080121
56 | 58 | 2.59 | 1.6576 | 4.3494e-09 | 0 | 0 | 0 | 0 | 0 | 1 | -90 | 90 | -0.0039425 | -0.00098781 | 0.0039429 | 0.00098767
58 | 61 | 0.42359 | 0.2711 | 7.1133e-10 | 0 | 0 | 0 | 0 | 0 | 1 | -90 | 90 | -0.0039429 | -0.00098767 | 0.003943 | 0.00098765
61 | 72 | 0.11832 | 0.075725 | 7.9477e-10 | 0 | 0 | 0 | 0 | 0 | 1 | -90 | 90 | 0.17262 | 0.043748 | -0.17258 | -0.043723
61 | 106 | 0.55088 | 0.35256 | 3.7003e-09 | 0 | 0 | 0 | 0 | 0 | 1 | -90 | 90 | -0.17656 | -0.044735 | 0.17675 | 0.044855
60 | 72 | 0.46258 | 0.29605 | 7.7679e-10 | 0 | 0 | 0 | 0 | 0 | 1 | -90 | 90 | -0.00035239 | -8.8086e-05 | 0.00035239 | 8.8011e-05
60 | 70 | 1.4294 | 0.91481 | 2.4003e-09 | 0 | 0 | 0 | 0 | 0 | 1 | -90 | 90 | 0.00035239 | 8.8086e-05 | -0.00035239 | -8.8318e-05
72 | 115 | 0.11408 | 0.073012 | 7.663e-10 | 0 | 0 | 0 | 0 | 0 | 1 | -90 | 90 | 0.13907 | 0.035289 | -0.13904 | -0.035274
72 | 92 | 1.6945 | 1.0845 | 2.8456e-09 | 0 | 0 | 0 | 0 | 0 | 1 | -90 | 90 | 0.033159 | 0.0083458 | -0.033139 | -0.0083331
106 | 104 | 0.48403 | 0.30978 | 3.2513e-09 | 0 | 0 | 0 | 0 | 0 | 1 | -90 | 90 | -0.17718 | -0.044962 | 0.17734 | 0.045068
115 | 121 | 0.26322 | 0.16846 | 1.7681e-09 | 0 | 0 | 0 | 0 | 0 | 1 | -90 | 90 | 0.13904 | 0.035274 | -0.13899 | -0.035238
92 | 73 | 2.2595 | 1.4461 | 3.7943e-09 | 0 | 0 | 0 | 0 | 0 | 1 | -90 | 90 | 0.031443 | 0.007908 | -0.031418 | -0.0078927
121 | 114 | 0.044023 | 0.028175 | 2.9571e-10 | 0 | 0 | 0 | 0 | 0 | 1 | -90 | 90 | 0.13838 | 0.035087 | -0.13837 | -0.035081
104 | 102 | 0.4334 | 0.27738 | 2.9112e-09 | 0 | 0 | 0 | 0 | 0 | 1 | -90 | 90 | -0.17796 | -0.045223 | 0.17811 | 0.045319
63 | 64 | 0.27206 | 0.17412 | 4.5687e-10 | 0 | 0 | 0 | 0 | 0 | 1 | -90 | 90 | 0.035169 | 0.0088463 | -0.035165 | -0.008844
63 | 65 | 2.9674 | 1.8992 | 4.9831e-09 | 0 | 0 | 0 | 0 | 0 | 1 | -90 | 90 | -0.036053 | -0.0090679 | 0.036095 | 0.0090945
64 | 66 | 2.4441 | 1.5642 | 4.1042e-09 | 0 | 0 | 0 | 0 | 0 | 1 | -90 | 90 | 0.035165 | 0.008844 | -0.035132 | -0.0088232
66 | 131 | 0.90898 | 0.58175 | 1.5264e-09 | 0 | 0 | 0 | 0 | 0 | 1 | -90 | 90 | 0.033414 | 0.0083927 | -0.033403 | -0.0083857
66 | 138 | 0.59289 | 0.37945 | 9.9562e-10 | 0 | 0 | 0 | 0 | 0 | 1 | -90 | 90 | 0.0017181 | 0.00043052 | -0.0017181 | -0.0004306
131 | 139 | 0.59594 | 0.3814 | 1.0007e-09 | 0 | 0 | 0 | 0 | 0 | 1 | -90 | 90 | 0.0017183 | 0.00043057 | -0.0017183 | -0.00043065
131 | 129 | 0.91099 | 0.58304 | 1.5298e-09 | 0 | 0 | 0 | 0 | 0 | 1 | -90 | 90 | 0.031685 | 0.0079552 | -0.031675 | -0.0079489
129 | 141 | 2.4285 | 1.5542 | 4.0781e-09 | 0 | 0 | 0 | 0 | 0 | 1 | -90 | 90 | 0.026324 | 0.006608 | -0.026306 | -0.0065965
129 | 140 | 0.59852 | 0.38305 | 1.0051e-09 | 0 | 0 | 0 | 0 | 0 | 1 | -90 | 90 | 0.0053502 | 0.0013409 | -0.00535 | -0.0013409
73 | 74 | 7.5356 | 4.8228 | 1.2654e-08 | 0 | 0 | 0 | 0 | 0 | 1 | -90 | 90 | 0.0029323 | 0.00073345 | -0.0029316 | -0.00073422
73 | 89 | 3.307 | 2.1165 | 5.5534e-09 | 0 | 0 | 0 | 0 | 0 | 1 | -90 | 90 | 0.028486 | 0.0071592 | -0.028456 | -0.0071409
74 | 137 | 2.3375 | 1.496 | 3.9253e-09 | 0 | 0 | 0 | 0 | 0 | 1 | -90 | 90 | 0.0029316 | 0.00073422 | -0.0029314 | -0.00073446
89 | 90 | 1.4548 | 0.93104 | 2.4429e-09 | 0 | 0 | 0 | 0 | 0 | 1 | -90 | 90 | 0.027039 | 0.0067856 | -0.027027 | -0.0067784
137 | 75 | 0.53749 | 0.34399 | 9.0259e-10 | 0 | 0 | 0 | 0 | 0 | 1 | -90 | 90 | 0.0011186 | 0.00028012 | -0.0011186 | -0.00028021
75 | 136 | 0.97665 | 0.62505 | 1.6401e-09 | 0 | 0 | 0 | 0 | 0 | 1 | -90 | 90 | 0.0011186 | 0.00028021 | -0.0011186 | -0.00028036
90 | 91 | 0.80589 | 0.51577 | 1.3533e-09 | 0 | 0 | 0 | 0 | 0 | 1 | -90 | 90 | 0.020727 | 0.0051995 | -0.020723 | -0.0051971
76 | 77 | 1.1331 | 0.72519 | 1.9028e-09 | 0 | 0 | 0 | 0 | 0 | 1 | -90 | 90 | 0.0084338 | 0.0021139 | -0.0084329 | -0.0021135
76 | 78 | 0.24993 | 0.15996 | 4.1971e-10 | 0 | 0 | 0 | 0 | 0 | 1 | -90 | 90 | -0.011824 | -0.0029637 | 0.011825 | 0.0029639
78 | 80 | 0.36037 | 0.23064 | 6.0517e-10 | 0 | 0 | 0 | 0 | 0 | 1 | -90 | 90 | -0.017324 | -0.0043422 | 0.017325 | 0.0043429
80 | 116 | 0.010759 | 0.006886 | 1.8068e-11 | 0 | 0 | 0 | 0 | 0 | 1 | -90 | 90 | -0.019268 | -0.0048297 | 0.019268 | 0.0048298
116 | 117 | 1.3326 | 0.85288 | 2.2378e-09 | 0 | 0 | 0 | 0 | 0 | 1 | -90 | 90 | -0.020523 | -0.0051443 | 0.020529 | 0.005148
117 | 110 | 0.79672 | 0.5099 | 1.3379e-09 | 0 | 0 | 0 | 0 | 0 | 1 | -90 | 90 | -0.022097 | -0.005541 | 0.022101 | 0.0055437
83 | 85 | 0.1748 | 0.11187 | 2.9354e-10 | 0 | 0 | 0 | 0 | 0 | 1 | -90 | 90 | -0.0061426 | -0.0015388 | 0.0061427 | 0.0015388
85 | 98 | 3.1613 | 2.0232 | 5.3086e-09 | 0 | 0 | 0 | 0 | 0 | 1 | -90 | 90 | -0.0073045 | -0.00183 | 0.0073063 | 0.0018307
98 | 114 | 0.63288 | 0.40504 | 4.2511e-09 | 0 | 0 | 0 | 0 | 0 | 1 | -90 | 90 | -0.13824 | -0.034996 | 0.13837 | 0.035081
98 | 96 | 0.26141 | 0.1673 | 1.7559e-09 | 0 | 0 | 0 | 0 | 0 | 1 | -90 | 90 | 0.13094 | 0.033166 | -0.13089 | -0.033134
96 | 94 | 0.17186 | 0.10999 | 1.1544e-09 | 0 | 0 | 0 | 0 | 0 | 1 | -90 | 90 | 0.13017 | 0.032956 | -0.13014 | -0.032935
118 | 91 | 2.6684 | 1.7078 | 4.4809e-09 | 0 | 0 | 0 | 0 | 0 | 1 | -90 | 90 | -0.016495 | -0.0041347 | 0.016503 | 0.0041394
113 | 112 | 1.6351 | 1.0465 | 2.7458e-09 | 0 | 0 | 0 | 0 | 0 | 1 | -90 | 90 | 0.0061261 | 0.0015354 | -0.0061254 | -0.0015352
111 | 112 | 1.6651 | 1.0657 | 2.7961e-09 | 0 | 0 | 0 | 0 | 0 | 1 | -90 | 90 | -0.0061247 | -0.001535 | 0.0061254 | 0.0015352
93 | 94 | 0.41705 | 0.26691 | 2.8013e-09 | 0 | 0 | 0 | 0 | 0 | 1 | -90 | 90 | -0.12849 | -0.032493 | 0.12857 | 0.032541
93 | 95 | 0.084308 | 0.053957 | 5.6631e-10 | 0 | 0 | 0 | 0 | 0 | 1 | -90 | 90 | 0.12693 | 0.032102 | -0.12692 | -0.032092
95 | 97 | 0.44048 | 0.28191 | 2.9588e-09 | 0 | 0 | 0 | 0 | 0 | 1 | -90 | 90 | 0.12512 | 0.031642 | -0.12505 | -0.031594
97 | 109 | 0.16775 | 0.10736 | 1.1268e-09 | 0 | 0 | 0 | 0 | 0 | 1 | -90 | 90 | 0.12331 | 0.031159 | -0.12328 | -0.031141
109 | 110 | 1.3695 | 0.8765 | 2.2998e-09 | 0 | 0 | 0 | 0 | 0 | 1 | -90 | 90 | 0.024058 | 0.0060373 | -0.024049 | -0.0060319
109 | 107 | 0.25369 | 0.16236 | 1.704e-09 | 0 | 0 | 0 | 0 | 0 | 1 | -90 | 90 | 0.099224 | 0.025104 | -0.099196 | -0.025086
107 | 108 | 0.10262 | 0.065676 | 6.8929e-10 | 0 | 0 | 0 | 0 | 0 | 1 | -90 | 90 | 0.097391 | 0.024634 | -0.09738 | -0.024627
101 | 108 | 0.34343 | 0.2198 | 2.3069e-09 | 0 | 0 | 0 | 0 | 0 | 1 | -90 | 90 | -0.095636 | -0.024177 | 0.095671 | 0.024199
141 | 142 | 0.73531 | 0.4706 | 1.2348e-09 | 0 | 0 | 0 | 0 | 0 | 1 | -90 | 90 | 0.02094 | 0.0052518 | -0.020937 | -0.0052497
141 | 143 | 0.50242 | 0.32155 | 8.437e-10 | 0 | 0 | 0 | 0 | 0 | 1 | -90 | 90 | 0.0053653 | 0.0013447 | -0.0053652 | -0.0013447
142 | 144 | 2.4152 | 1.5457 | 4.0557e-09 | 0 | 0 | 0 | 0 | 0 | 1 | -90 | 90 | 0.015576 | 0.003906 | -0.015569 | -0.0039023
142 | 145 | 0.50328 | 0.3221 | 8.4514e-10 | 0 | 0 | 0 | 0 | 0 | 1 | -90 | 90 | 0.0053613 | 0.0013437 | -0.0053611 | -0.0013437
144 | 146 | 0.96359 | 0.6167 | 1.6181e-09 | 0 | 0 | 0 | 0 | 0 | 1 | -90 | 90 | 0.010379 | 0.0026015 | -0.010378 | -0.002601
144 | 147 | 0.6182 | 0.39565 | 1.0381e-09 | 0 | 0 | 0 | 0 | 0 | 1 | -90 | 90 | 0.0051899 | 0.0013007 | -0.0051897 | -0.0013007
146 | 148 | 0.93977 | 0.60145 | 1.5781e-09 | 0 | 0 | 0 | 0 | 0 | 1 | -90 | 90 | 0.0051908 | 0.0013009 | -0.0051905 | -0.0013009
146 | 149 | 0.62383 | 0.39925 | 1.0476e-09 | 0 | 0 | 0 | 0 | 0 | 1 | -90 | 90 | 0.0051873 | 0.0013001 | -0.0051871 | -0.0013001
148 | 150 | 0.63016 | 0.4033 | 1.0582e-09 | 0 | 0 | 0 | 0 | 0 | 1 | -90 | 90 | 0.0051905 | 0.0013009 | -0.0051903 | -0.0013008