## bus_data
BUS_I | BUS_TYPE | Pd | Qd | Gs | Bs | area | Vm | Va | baseKV | zone | Vmax | Vmin
1 | 1 | 0.023145 | 0.0058007 | 0 | 0 | 1 | 0.98622 | -0.26437 | 0.4 | 1 | 1.1 | 0.9
3 | 1 | 0 | 0 | 0 | 0 | 1 | 0.98678 | -0.25345 | 0.4 | 1 | 1.1 | 0.9
8 | 1 | 0 | 0 | 0 | 0 | 1 | 0.98782 | -0.23334 | 0.4 | 1 | 1.1 | 0.9
4 | 1 | 0.0080727 | 0.0020232 | 0 | 0 | 1 | 0.98275 | -0.33008 | 0.4 | 1 | 1.1 | 0.9
17 | 1 | 0 | 0 | 0 | 0 | 1 | 0.983 | -0.32519 | 0.4 | 1 | 1.1 | 0.9
5 | 1 | 0 | 0 | 0 | 0 | 1 | 0.98967 | -0.19735 | 0.4 | 1 | 1.1 | 0.9
10 | 1 | 0 | 0 | 0 | 0 | 1 | 0.99071 | -0.17727 | 0.4 | 1 | 1.1 | 0.9
100 | 1 | 0.0022226 | 0.00055703 | 0 | 0 | 1 | 0.98907 | -0.209 | 0.4 | 1 | 1.1 | 0.9
6 | 1 | 0 | 0 | 0 | 0 | 1 | 0.99006 | -0.18993 | 0.4 | 1 | 1.1 | 0.9
12 | 1 | 0 | 0 | 0 | 0 | 1 | 0.98858 | -0.21862 | 0.4 | 1 | 1.1 | 0.9
105 | 1 | 0.0073739 | 0.0018481 | 0 | 0 | 1 | 0.99011 | -0.18891 | 0.4 | 1 | 1.1 | 0.9
9 | 1 | 0 | 0 | 0 | 0 | 1 | 0.98858 | -0.21851 | 0.4 | 1 | 1.1 | 0.9
95 | 1 | 0.0014871 | 0.00037271 | 0 | 0 | 1 | 0.98779 | -0.2338 | 0.4 | 1 | 1.1 | 0.9
11 | 1 | 0 | 0 | 0 | 0 | 1 | 0.99035 | -0.18418 | 0.4 | 1 | 1.1 | 0.9
13 | 1 | 0 | 0 | 0 | 0 | 1 | 0.99188 | -0.15469 | 0.4 | 1 | 1.1 | 0.9
78 | 1 | 0.0056488 | 0.0014157 | 0 | 0 | 1 | 0.9906 | -0.17943 | 0.4 | 1 | 1.1 | 0.9
98 | 1 | 0.01106 | 0.0027718 | 0 | 0 | 1 | 0.98834 | -0.22328 | 0.4 | 1 | 1.1 | 0.9
101 | 1 | 0.0067052 | 0.0016805 | 0 | 0 | 1 | 0.99314 | -0.13037 | 0.4 | 1 | 1.1 | 0.9
14 | 1 | 0 | 0 | 0 | 0 | 1 | 0.98267 | -0.33166 | 0.4 | 1 | 1.1 | 0.9
94 | 1 | 0.0033694 | 0.00084444 | 0 | 0 | 1 | 0.98268 | -0.33157 | 0.4 | 1 | 1.1 | 0.9
93 | 1 | 0.002738 | 0.00068622 | 0 | 0 | 1 | 0.98263 | -0.3324 | 0.4 | 1 | 1.1 | 0.9
20 | 1 | 0.0026228 | 0.00065734 | 0 | 0 | 1 | 0.98282 | -0.32881 | 0.4 | 1 | 1.1 | 0.9
21 | 1 | 0.0016309 | 0.00040875 | 0 | 0 | 1 | 0.98344 | -0.31671 | 0.4 | 1 | 1.1 | 0.9
18 | 1 | 0 | 0 | 0 | 0 | 1 | 0.99445 | -0.10511 | 0.4 | 1 | 1.1 | 0.9
77 | 1 | 0 | 0 | 0 | 0 | 1 | 0.99463 | -0.10179 | 0.4 | 1 | 1.1 | 0.9
69 | 1 | 0.0053621 | 0.0013439 | 0 | 0 | 1 | 0.98429 | -0.30003 | 0.4 | 1 | 1.1 | 0.9
70 | 1 | 0 | 0 | 0 | 0 | 1 | 0.98435 | -0.29878 | 0.4 | 1 | 1.1 | 0.9
91 | 1 | 0.0035351 | 0.00088597 | 0 | 0 | 1 | 0.98412 | -0.30336 | 0.4 | 1 | 1.1 | 0.9
92 | 1 | 0.001903 | 0.00047694 | 0 | 0 | 1 | 0.98421 | -0.30155 | 0.4 | 1 | 1.1 | 0.9
104 | 1 | 0.0016475 | 0.0004129 | 0 | 0 | 1 | 0.98357 | -0.31411 | 0.4 | 1 | 1.1 | 0.9
67 | 1 | 0.0057099 | 0.001431 | 0 | 0 | 1 | 0.99692 | -0.058283 | 0.4 | 1 | 1.1 | 0.9
76 | 1 | 0.019274 | 0.0048305 | 0 | 0 | 1 | 0.99226 | -0.14689 | 0.4 | 1 | 1.1 | 0.9
103 | 1 | 0.0017437 | 0.00043701 | 0 | 0 | 1 | 0.98404 | -0.30484 | 0.4 | 1 | 1.1 | 0.9
37 | 1 | 0 | 0 | 0 | 0 | 1 | 0.97786 | -0.42496 | 0.4 | 1 | 1.1 | 0.9
81 | 1 | 0.0016083 | 0.00040308 | 0 | 0 | 1 | 0.97782 | -0.42575 | 0.4 | 1 | 1.1 | 0.9
79 | 1 | 0.0015836 | 0.00039688 | 0 | 0 | 1 | 0.97791 | -0.42384 | 0.4 | 1 | 1.1 | 0.9
38 | 1 | 0 | 0 | 0 | 0 | 1 | 0.9781 | -0.42005 | 0.4 | 1 | 1.1 | 0.9
42 | 1 | 0 | 0 | 0 | 0 | 1 | 0.97483 | -0.48411 | 0.4 | 1 | 1.1 | 0.9
80 | 1 | 0.00047387 | 0.00011876 | 0 | 0 | 1 | 0.97795 | -0.42316 | 0.4 | 1 | 1.1 | 0.9
84 | 1 | 0.0032611 | 0.0008173 | 0 | 0 | 1 | 0.9789 | -0.40462 | 0.4 | 1 | 1.1 | 0.9
40 | 1 | 0 | 0 | 0 | 0 | 1 | 0.97955 | -0.39184 | 0.4 | 1 | 1.1 | 0.9
88 | 1 | 0.0014916 | 0.00037383 | 0 | 0 | 1 | 0.97989 | -0.38524 | 0.4 | 1 | 1.1 | 0.9
85 | 1 | 0.0050536 | 0.0012665 | 0 | 0 | 1 | 0.97913 | -0.40018 | 0.4 | 1 | 1.1 | 0.9
41 | 1 | 0 | 0 | 0 | 0 | 1 | 0.97057 | -0.56807 | 0.4 | 1 | 1.1 | 0.9
83 | 1 | 0.048318 | 0.01211 | 0 | 0 | 1 | 0.97007 | -0.57799 | 0.4 | 1 | 1.1 | 0.9
82 | 1 | 0.015984 | 0.0040059 | 0 | 0 | 1 | 0.9701 | -0.57735 | 0.4 | 1 | 1.1 | 0.9
65 | 3 | 0 | 0 | 0 | 0 | 1 | 1 | 0 | 0.4 | 1 | 1.1 | 0.9
64 | 1 | 0.074312 | 0.018624 | 0 | 0 | 1 | 0.99884 | -0.022244 | 0.4 | 1 | 1.1 | 0.9
86 | 1 | 0.0365 | 0.0091479 | 0 | 0 | 1 | 0.98064 | -0.37095 | 0.4 | 1 | 1.1 | 0.9
72 | 1 | 0 | 0 | 0 | 0 | 1 | 0.98156 | -0.35288 | 0.4 | 1 | 1.1 | 0.9
87 | 1 | 0 | 0 | 0 | 0 | 1 | 0.98095 | -0.36478 | 0.4 | 1 | 1.1 | 0.9
90 | 1 | 0.0069172 | 0.0017336 | 0 | 0 | 1 | 0.97004 | -0.57857 | 0.4 | 1 | 1.1 | 0.9
71 | 1 | 0.0040977 | 0.001027 | 0 | 0 | 1 | 0.98542 | -0.27812 | 0.4 | 1 | 1.1 | 0.9
73 | 1 | 0 | 0 | 0 | 0 | 1 | 0.98424 | -0.30092 | 0.4 | 1 | 1.1 | 0.9
74 | 1 | 0.0069929 | 0.0017526 | 0 | 0 | 1 | 0.98738 | -0.24044 | 0.4 | 1 | 1.1 | 0.9
102 | 1 | 0.0016975 | 0.00042543 | 0 | 0 | 1 | 0.98419 | -0.30191 | 0.4 | 1 | 1.1 | 0.9
75 | 1 | 0.016282 | 0.0040806 | 0 | 0 | 1 | 0.98948 | -0.20005 | 0.4 | 1 | 1.1 | 0.9
106 | 1 | 0.0035701 | 0.00089476 | 0 | 0 | 1 | 0.98092 | -0.36538 | 0.4 | 1 | 1.1 | 0.9

## generator_data
GEN_BUS | PG | QG | QMAX | QMIN | VG | MBASE | GEN_STATUS | PMAX | PMIN
65 | 0.34806 | 0.089034 | 10 | -10 | 1 | 100 | 1 | 10 | 0

## branch_data
F_BUS | T_BUS | BR_R | BR_X | BR_B | RATE_A | RATE_B | RATE_C | TAP | SHIFT | BR_STATUS | ANGMIN | ANGMAX | P_in | Q_in | P_out | Q_out
1 | 3 | 2.058 | 1.3171 | 3.4559e-09 | 0 | 0 | 0 | 0 | 0 | 1 | -90 | 90 | -0.023145 | -0.0058007 | 0.023157 | 0.005808
3 | 8 | 3.7951 | 2.4289 | 6.373e-09 | 0 | 0 | 0 | 0 | 0 | 1 | -90 | 90 | -0.023157 | -0.005808 | 0.023179 | 0.0058216
8 | 9 | 2.6358 | 1.6869 | 4.4262e-09 | 0 | 0 | 0 | 0 | 0 | 1 | -90 | 90 | -0.024666 | -0.0061941 | 0.024684 | 0.0062049
8 | 95 | 1.3429 | 0.85944 | 2.2551e-09 | 0 | 0 | 0 | 0 | 0 | 1 | -90 | 90 | 0.0014872 | 0.00037251 | -0.0014871 | -0.00037271
4 | 17 | 2.6238 | 1.6792 | 4.4061e-09 | 0 | 0 | 0 | 0 | 0 | 1 | -90 | 90 | -0.0080727 | -0.0020232 | 0.0080746 | 0.002024
17 | 20 | 1.7943 | 1.1483 | 3.0131e-09 | 0 | 0 | 0 | 0 | 0 | 1 | -90 | 90 | 0.0087326 | 0.0021887 | -0.0087311 | -0.002188
17 | 21 | 2.1873 | 1.3999 | 3.6731e-09 | 0 | 0 | 0 | 0 | 0 | 1 | -90 | 90 | -0.016807 | -0.0042127 | 0.016814 | 0.0042167
5 | 10 | 3.2852 | 2.1026 | 5.5168e-09 | 0 | 0 | 0 | 0 | 0 | 1 | -90 | 90 | -0.026933 | -0.0067781 | 0.026958 | 0.0067941
5 | 100 | 1.9042 | 1.2187 | 3.1977e-09 | 0 | 0 | 0 | 0 | 0 | 1 | -90 | 90 | 0.026933 | 0.0067781 | -0.026918 | -0.0067688
10 | 11 | 1.6491 | 1.0555 | 2.7694e-09 | 0 | 0 | 0 | 0 | 0 | 1 | -90 | 90 | 0.018462 | 0.0046354 | -0.018456 | -0.0046317
10 | 13 | 1.9516 | 1.249 | 3.2772e-09 | 0 | 0 | 0 | 0 | 0 | 1 | -90 | 90 | -0.05107 | -0.012845 | 0.051125 | 0.01288
10 | 78 | 1.6819 | 1.0764 | 2.8244e-09 | 0 | 0 | 0 | 0 | 0 | 1 | -90 | 90 | 0.0056494 | 0.0014158 | -0.0056488 | -0.0014157
100 | 9 | 1.691 | 1.0822 | 2.8397e-09 | 0 | 0 | 0 | 0 | 0 | 1 | -90 | 90 | 0.024695 | 0.0062118 | -0.024684 | -0.0062049
6 | 12 | 11.3772 | 7.2814 | 1.9105e-08 | 0 | 0 | 0 | 0 | 0 | 1 | -90 | 90 | 0.011077 | 0.0027809 | -0.011062 | -0.0027731
6 | 105 | 0.40249 | 0.25759 | 6.7589e-10 | 0 | 0 | 0 | 0 | 0 | 1 | -90 | 90 | -0.011077 | -0.0027809 | 0.011078 | 0.0027812
12 | 98 | 1.8452 | 1.1809 | 3.0985e-09 | 0 | 0 | 0 | 0 | 0 | 1 | -90 | 90 | 0.011062 | 0.0027731 | -0.01106 | -0.0027718
105 | 11 | 1.128 | 0.72193 | 1.8942e-09 | 0 | 0 | 0 | 0 | 0 | 1 | -90 | 90 | -0.018452 | -0.0046292 | 0.018456 | 0.0046317
13 | 101 | 2.1078 | 1.349 | 3.5396e-09 | 0 | 0 | 0 | 0 | 0 | 1 | -90 | 90 | -0.051125 | -0.01288 | 0.051184 | 0.012918
101 | 18 | 1.9392 | 1.2411 | 3.2565e-09 | 0 | 0 | 0 | 0 | 0 | 1 | -90 | 90 | -0.05789 | -0.014598 | 0.05796 | 0.014643
14 | 94 | 0.14576 | 0.093289 | 2.4478e-10 | 0 | 0 | 0 | 0 | 0 | 1 | -90 | 90 | -0.0027381 | -0.00068609 | 0.0027382 | 0.00068608
14 | 93 | 1.173 | 0.75075 | 1.9699e-09 | 0 | 0 | 0 | 0 | 0 | 1 | -90 | 90 | 0.0027381 | 0.00068609 | -0.002738 | -0.00068622
94 | 20 | 1.9573 | 1.2527 | 3.2869e-09 | 0 | 0 | 0 | 0 | 0 | 1 | -90 | 90 | -0.0061075 | -0.0015305 | 0.0061083 | 0.0015307
21 | 104 | 0.61086 | 0.39095 | 1.0258e-09 | 0 | 0 | 0 | 0 | 0 | 1 | -90 | 90 | -0.018445 | -0.0046255 | 0.018447 | 0.0046268
18 | 77 | 0.25539 | 0.16345 | 4.2887e-10 | 0 | 0 | 0 | 0 | 0 | 1 | -90 | 90 | -0.05796 | -0.014643 | 0.057969 | 0.014649
77 | 67 | 0.73406 | 0.4698 | 2.4654e-09 | 0 | 0 | 0 | 0 | 0 | 1 | -90 | 90 | -0.26663 | -0.068075 | 0.26719 | 0.068434
77 | 76 | 0.96958 | 0.62053 | 3.2564e-09 | 0 | 0 | 0 | 0 | 0 | 1 | -90 | 90 | 0.20866 | 0.053426 | -0.20821 | -0.053135
69 | 70 | 1.018 | 0.65153 | 1.7095e-09 | 0 | 0 | 0 | 0 | 0 | 1 | -90 | 90 | -0.0053621 | -0.0013439 | 0.0053624 | 0.0013439
70 | 71 | 0.56448 | 0.36127 | 1.8958e-09 | 0 | 0 | 0 | 0 | 0 | 1 | -90 | 90 | -0.16028 | -0.040628 | 0.16044 | 0.04073
70 | 72 | 1.8779 | 1.2019 | 6.3071e-09 | 0 | 0 | 0 | 0 | 0 | 1 | -90 | 90 | 0.12593 | 0.03201 | -0.1256 | -0.031801
70 | 73 | 0.32148 | 0.20575 | 5.3986e-10 | 0 | 0 | 0 | 0 | 0 | 1 | -90 | 90 | 0.02899 | 0.0072747 | -0.028987 | -0.0072728
91 | 92 | 2.2196 | 1.4205 | 3.7273e-09 | 0 | 0 | 0 | 0 | 0 | 1 | -90 | 90 | -0.0035351 | -0.00088597 | 0.0035354 | 0.00088581
92 | 73 | 0.50432 | 0.32277 | 8.469e-10 | 0 | 0 | 0 | 0 | 0 | 1 | -90 | 90 | -0.0054384 | -0.0013627 | 0.0054386 | 0.0013628
104 | 103 | 2.0019 | 1.2812 | 3.3618e-09 | 0 | 0 | 0 | 0 | 0 | 1 | -90 | 90 | -0.020095 | -0.0050397 | 0.020104 | 0.0050451
67 | 65 | 0.96773 | 0.61935 | 3.2502e-09 | 0 | 0 | 0 | 0 | 0 | 1 | -90 | 90 | -0.2729 | -0.069865 | 0.27367 | 0.07036
76 | 75 | 1.2546 | 0.80297 | 4.2138e-09 | 0 | 0 | 0 | 0 | 0 | 1 | -90 | 90 | 0.18893 | 0.048305 | -0.18845 | -0.047995
103 | 102 | 0.582 | 0.37248 | 9.7733e-10 | 0 | 0 | 0 | 0 | 0 | 1 | -90 | 90 | -0.021847 | -0.0054821 | 0.02185 | 0.0054839
37 | 81 | 2.0978 | 1.3426 | 3.5227e-09 | 0 | 0 | 0 | 0 | 0 | 1 | -90 | 90 | 0.0016084 | 0.00040279 | -0.0016083 | -0.00040308
37 | 79 | 2.9863 | 1.9112 | 5.0148e-09 | 0 | 0 | 0 | 0 | 0 | 1 | -90 | 90 | -0.0016084 | -0.00040279 | 0.0016085 | 0.00040236
79 | 80 | 0.92018 | 0.58892 | 1.5452e-09 | 0 | 0 | 0 | 0 | 0 | 1 | -90 | 90 | -0.003192 | -0.00079924 | 0.0031921 | 0.00079916
38 | 42 | 3.8445 | 2.4605 | 6.4559e-09 | 0 | 0 | 0 | 0 | 0 | 1 | -90 | 90 | 0.071759 | 0.018193 | -0.071539 | -0.018052
38 | 80 | 3.6331 | 2.3252 | 6.1009e-09 | 0 | 0 | 0 | 0 | 0 | 1 | -90 | 90 | 0.0036665 | 0.00091768 | -0.003666 | -0.00091792
38 | 84 | 0.88394 | 0.56572 | 2.9688e-09 | 0 | 0 | 0 | 0 | 0 | 1 | -90 | 90 | -0.075426 | -0.01911 | 0.075481 | 0.019146
42 | 41 | 4.9991 | 3.1994 | 8.3948e-09 | 0 | 0 | 0 | 0 | 0 | 1 | -90 | 90 | 0.071539 | 0.018052 | -0.071252 | -0.01787
84 | 85 | 0.24442 | 0.15643 | 8.2088e-10 | 0 | 0 | 0 | 0 | 0 | 1 | -90 | 90 | -0.078743 | -0.019963 | 0.078759 | 0.019974
40 | 88 | 0.34108 | 0.21829 | 1.1455e-09 | 0 | 0 | 0 | 0 | 0 | 1 | -90 | 90 | -0.083847 | -0.021262 | 0.083873 | 0.021279
40 | 85 | 0.43087 | 0.27576 | 1.4471e-09 | 0 | 0 | 0 | 0 | 0 | 1 | -90 | 90 | 0.083847 | 0.021262 | -0.083813 | -0.021241
88 | 87 | 1.0405 | 0.66591 | 3.4945e-09 | 0 | 0 | 0 | 0 | 0 | 1 | -90 | 90 | -0.085365 | -0.021653 | 0.085449 | 0.021706
41 | 83 | 0.7584 | 0.48538 | 1.2736e-09 | 0 | 0 | 0 | 0 | 0 | 1 | -90 | 90 | 0.055262 | 0.01386 | -0.055236 | -0.013843
41 | 82 | 2.4502 | 1.5681 | 4.1146e-09 | 0 | 0 | 0 | 0 | 0 | 1 | -90 | 90 | 0.015991 | 0.00401 | -0.015984 | -0.0040059
83 | 90 | 0.35358 | 0.22629 | 5.9376e-10 | 0 | 0 | 0 | 0 | 0 | 1 | -90 | 90 | 0.0069174 | 0.0017337 | -0.0069172 | -0.0017336
65 | 64 | 1.3402 | 0.8577 | 2.2505e-09 | 0 | 0 | 0 | 0 | 0 | 1 | -90 | 90 | 0.074391 | 0.018675 | -0.074312 | -0.018624
86 | 72 | 2.1353 | 1.3666 | 3.5858e-09 | 0 | 0 | 0 | 0 | 0 | 1 | -90 | 90 | -0.0365 | -0.0091479 | 0.036532 | 0.0091676
72 | 87 | 0.58199 | 0.37247 | 1.9546e-09 | 0 | 0 | 0 | 0 | 0 | 1 | -90 | 90 | 0.08907 | 0.022633 | -0.089019 | -0.022601
87 | 106 | 0.72555 | 0.46435 | 1.2184e-09 | 0 | 0 | 0 | 0 | 0 | 1 | -90 | 90 | 0.0035702 | 0.00089471 | -0.0035701 | -0.00089476
71 | 74 | 1.007 | 0.6445 | 3.3822e-09 | 0 | 0 | 0 | 0 | 0 | 1 | -90 | 90 | -0.16454 | -0.041757 | 0.16484 | 0.041948
73 | 102 | 0.18331 | 0.11732 | 3.0783e-10 | 0 | 0 | 0 | 0 | 0 | 1 | -90 | 90 | 0.023549 | 0.0059101 | -0.023548 | -0.0059094
74 | 75 | 1.0391 | 0.66505 | 3.49e-09 | 0 | 0 | 0 | 0 | 0 | 1 | -90 | 90 | -0.17183 | -0.043701 | 0.17217 | 0.043915