## bus_data
BUS_I | BUS_TYPE | Pd | Qd | Gs | Bs | area | Vm | Va | baseKV | zone | Vmax | Vmin
1 | 1 | 0.00077905 | 0.00019525 | 0 | 0 | 1 | 0.98995 | -0.19293 | 0.4 | 1 | 1.1 | 0.9
2 | 1 | 0.001536 | 0.00038495 | 0 | 0 | 1 | 0.98992 | -0.19356 | 0.4 | 1 | 1.1 | 0.9
3 | 1 | 0 | 0 | 0 | 0 | 1 | 0.98998 | -0.19245 | 0.4 | 1 | 1.1 | 0.9
4 | 1 | 0 | 0 | 0 | 0 | 1 | 0.98995 | -0.19297 | 0.4 | 1 | 1.1 | 0.9
5 | 1 | 0.00066117 | 0.0001657 | 0 | 0 | 1 | 0.99035 | -0.18521 | 0.4 | 1 | 1.1 | 0.9
6 | 1 | 0.0018592 | 0.00046595 | 0 | 0 | 1 | 0.98929 | -0.20589 | 0.4 | 1 | 1.1 | 0.9
38 | 1 | 0.0019738 | 0.00049468 | 0 | 0 | 1 | 0.98992 | -0.19363 | 0.4 | 1 | 1.1 | 0.9
79 | 1 | 0.00084007 | 0.00021054 | 0 | 0 | 1 | 0.99038 | -0.18459 | 0.4 | 1 | 1.1 | 0.9
14 | 1 | 0.0017008 | 0.00042627 | 0 | 0 | 1 | 0.98908 | -0.20991 | 0.4 | 1 | 1.1 | 0.9
34 | 1 | 0.0014435 | 0.00036178 | 0 | 0 | 1 | 0.99148 | -0.16343 | 0.4 | 1 | 1.1 | 0.9
35 | 1 | 0 | 0 | 0 | 0 | 1 | 0.99149 | -0.16314 | 0.4 | 1 | 1.1 | 0.9
45 | 1 | 0 | 0 | 0 | 0 | 1 | 0.99112 | -0.17025 | 0.4 | 1 | 1.1 | 0.9
13 | 1 | 0.0014327 | 0.00035906 | 0 | 0 | 1 | 0.98874 | -0.21656 | 0.4 | 1 | 1.1 | 0.9
7 | 1 | 0.0013517 | 0.00033876 | 0 | 0 | 1 | 0.98836 | -0.22389 | 0.4 | 1 | 1.1 | 0.9
8 | 1 | 0.0014794 | 0.00037076 | 0 | 0 | 1 | 0.98828 | -0.22541 | 0.4 | 1 | 1.1 | 0.9
9 | 1 | 0 | 0 | 0 | 0 | 1 | 0.98843 | -0.22262 | 0.4 | 1 | 1.1 | 0.9
10 | 1 | 0 | 0 | 0 | 0 | 1 | 0.98787 | -0.23336 | 0.4 | 1 | 1.1 | 0.9
11 | 1 | 0.0014318 | 0.00035884 | 0 | 0 | 1 | 0.98864 | -0.21845 | 0.4 | 1 | 1.1 | 0.9
12 | 1 | 0.0015156 | 0.00037985 | 0 | 0 | 1 | 0.98837 | -0.22372 | 0.4 | 1 | 1.1 | 0.9
80 | 1 | 0.00208 | 0.00052131 | 0 | 0 | 1 | 0.98776 | -0.23561 | 0.4 | 1 | 1.1 | 0.9
81 | 1 | 0 | 0 | 0 | 0 | 1 | 0.98779 | -0.2349 | 0.4 | 1 | 1.1 | 0.9
85 | 1 | 0.0022364 | 0.00056049 | 0 | 0 | 1 | 0.98765 | -0.23762 | 0.4 | 1 | 1.1 | 0.9
87 | 1 | 0.0020362 | 0.00051032 | 0 | 0 | 1 | 0.98775 | -0.23572 | 0.4 | 1 | 1.1 | 0.9
15 | 1 | 0.0012045 | 0.00030188 | 0 | 0 | 1 | 0.98639 | -0.26209 | 0.4 | 1 | 1.1 | 0.9
16 | 1 | 0.0022969 | 0.00057565 | 0 | 0 | 1 | 0.98614 | -0.26692 | 0.4 | 1 | 1.1 | 0.9
17 | 1 | 0.0011912 | 0.00029855 | 0 | 0 | 1 | 0.98661 | -0.2578 | 0.4 | 1 | 1.1 | 0.9
18 | 1 | 0.0012301 | 0.00030828 | 0 | 0 | 1 | 0.98598 | -0.27 | 0.4 | 1 | 1.1 | 0.9
19 | 1 | 0.0019841 | 0.00049727 | 0 | 0 | 1 | 0.98688 | -0.25256 | 0.4 | 1 | 1.1 | 0.9
66 | 1 | 0.0013353 | 0.00033466 | 0 | 0 | 1 | 0.98579 | -0.27371 | 0.4 | 1 | 1.1 | 0.9
48 | 1 | 0.00071308 | 0.00017871 | 0 | 0 | 1 | 0.98704 | -0.24941 | 0.4 | 1 | 1.1 | 0.9
65 | 1 | 0.00052553 | 0.00013171 | 0 | 0 | 1 | 0.98569 | -0.27573 | 0.4 | 1 | 1.1 | 0.9
92 | 1 | 0.001031 | 0.0002584 | 0 | 0 | 1 | 0.98549 | -0.27951 | 0.4 | 1 | 1.1 | 0.9
91 | 1 | 0 | 0 | 0 | 0 | 1 | 0.98552 | -0.27903 | 0.4 | 1 | 1.1 | 0.9
49 | 1 | 0.00081807 | 0.00020503 | 0 | 0 | 1 | 0.98726 | -0.24513 | 0.4 | 1 | 1.1 | 0.9
20 | 1 | 0.0023864 | 0.0005981 | 0 | 0 | 1 | 0.9907 | -0.17833 | 0.4 | 1 | 1.1 | 0.9
21 | 1 | 0.0027827 | 0.00069742 | 0 | 0 | 1 | 0.99074 | -0.17765 | 0.4 | 1 | 1.1 | 0.9
22 | 1 | 0 | 0 | 0 | 0 | 1 | 0.99079 | -0.1766 | 0.4 | 1 | 1.1 | 0.9
23 | 1 | 0.0032473 | 0.00081384 | 0 | 0 | 1 | 0.99086 | -0.17526 | 0.4 | 1 | 1.1 | 0.9
24 | 1 | 0 | 0 | 0 | 0 | 1 | 0.99079 | -0.1767 | 0.4 | 1 | 1.1 | 0.9
27 | 1 | 0 | 0 | 0 | 0 | 1 | 0.99105 | -0.17166 | 0.4 | 1 | 1.1 | 0.9
33 | 1 | 0.00097751 | 0.00024499 | 0 | 0 | 1 | 0.99078 | -0.17688 | 0.4 | 1 | 1.1 | 0.9
29 | 1 | 0 | 0 | 0 | 0 | 1 | 0.99026 | -0.1869 | 0.4 | 1 | 1.1 | 0.9
25 | 1 | 0.0025429 | 0.00063731 | 0 | 0 | 1 | 0.99164 | -0.16019 | 0.4 | 1 | 1.1 | 0.9
26 | 1 | 0 | 0 | 0 | 0 | 1 | 0.99273 | -0.13917 | 0.4 | 1 | 1.1 | 0.9
28 | 1 | 0 | 0 | 0 | 0 | 1 | 0.99326 | -0.12905 | 0.4 | 1 | 1.1 | 0.9
40 | 1 | 0 | 0 | 0 | 0 | 1 | 0.99263 | -0.14121 | 0.4 | 1 | 1.1 | 0.9
73 | 1 | 0.0018973 | 0.00047551 | 0 | 0 | 1 | 0.99676 | -0.061756 | 0.4 | 1 | 1.1 | 0.9
53 | 1 | 0.0036049 | 0.00090347 | 0 | 0 | 1 | 0.99008 | -0.19036 | 0.4 | 1 | 1.1 | 0.9
50 | 1 | 0.0016606 | 0.00041618 | 0 | 0 | 1 | 0.98945 | -0.20264 | 0.4 | 1 | 1.1 | 0.9
43 | 1 | 0.0072679 | 0.0018215 | 0 | 0 | 1 | 0.99245 | -0.14459 | 0.4 | 1 | 1.1 | 0.9
39 | 1 | 0.0030896 | 0.00077432 | 0 | 0 | 1 | 0.99216 | -0.15015 | 0.4 | 1 | 1.1 | 0.9
74 | 1 | 0 | 0 | 0 | 0 | 1 | 0.99822 | -0.033813 | 0.4 | 1 | 1.1 | 0.9
51 | 1 | 0.0018922 | 0.00047422 | 0 | 0 | 1 | 0.98917 | -0.20795 | 0.4 | 1 | 1.1 | 0.9
30 | 1 | 0.0032266 | 0.00080866 | 0 | 0 | 1 | 0.98564 | -0.27656 | 0.4 | 1 | 1.1 | 0.9
31 | 1 | 0 | 0 | 0 | 0 | 1 | 0.98593 | -0.27093 | 0.4 | 1 | 1.1 | 0.9
32 | 1 | 0.0083247 | 0.0020864 | 0 | 0 | 1 | 0.98557 | -0.27797 | 0.4 | 1 | 1.1 | 0.9
84 | 1 | 0.0047692 | 0.0011953 | 0 | 0 | 1 | 0.98709 | -0.24842 | 0.4 | 1 | 1.1 | 0.9
54 | 1 | 0 | 0 | 0 | 0 | 1 | 0.98754 | -0.23958 | 0.4 | 1 | 1.1 | 0.9
83 | 1 | 0 | 0 | 0 | 0 | 1 | 0.99808 | -0.036544 | 0.4 | 1 | 1.1 | 0.9
71 | 1 | 0 | 0 | 0 | 0 | 1 | 0.99814 | -0.035489 | 0.4 | 1 | 1.1 | 0.9
82 | 1 | 0.0012539 | 0.00031425 | 0 | 0 | 1 | 0.99799 | -0.038239 | 0.4 | 1 | 1.1 | 0.9
36 | 1 | 0.00061623 | 0.00015444 | 0 | 0 | 1 | 0.99148 | -0.16335 | 0.4 | 1 | 1.1 | 0.9
37 | 1 | 0.0010487 | 0.00026282 | 0 | 0 | 1 | 0.99154 | -0.16215 | 0.4 | 1 | 1.1 | 0.9
44 | 1 | 0 | 0 | 0 | 0 | 1 | 0.99157 | -0.16161 | 0.4 | 1 | 1.1 | 0.9
41 | 1 | 0 | 0 | 0 | 0 | 1 | 0.99165 | -0.16009 | 0.4 | 1 | 1.1 | 0.9
42 | 1 | 0 | 0 | 0 | 0 | 1 | 0.9915 | -0.16299 | 0.4 | 1 | 1.1 | 0.9
47 | 1 | 0.001059 | 0.0002654 | 0 | 0 | 1 | 0.99148 | -0.16339 | 0.4 | 1 | 1.1 | 0.9
46 | 1 | 0.0012364 | 0.00030986 | 0 | 0 | 1 | 0.99146 | -0.16375 | 0.4 | 1 | 1.1 | 0.9
52 | 1 | 0 | 0 | 0 | 0 | 1 | 0.98825 | -0.2259 | 0.4 | 1 | 1.1 | 0.9
72 | 1 | 0 | 0 | 0 | 0 | 1 | 0.98805 | -0.2298 | 0.4 | 1 | 1.1 | 0.9
78 | 1 | 0.0033191 | 0.00083185 | 0 | 0 | 1 | 0.988 | -0.23067 | 0.4 | 1 | 1.1 | 0.9
76 | 1 | 0.00212 | 0.00053132 | 0 | 0 | 1 | 0.98797 | -0.23129 | 0.4 | 1 | 1.1 | 0.9
55 | 1 | 0.00047486 | 0.00011901 | 0 | 0 | 1 | 0.98504 | -0.28849 | 0.4 | 1 | 1.1 | 0.9
56 | 1 | 0.00060061 | 0.00015053 | 0 | 0 | 1 | 0.98504 | -0.28847 | 0.4 | 1 | 1.1 | 0.9
57 | 1 | 0 | 0 | 0 | 0 | 1 | 0.98507 | -0.28789 | 0.4 | 1 | 1.1 | 0.9
58 | 1 | 0 | 0 | 0 | 0 | 1 | 0.98498 | -0.28963 | 0.4 | 1 | 1.1 | 0.9
59 | 1 | 0.0006386 | 0.00016005 | 0 | 0 | 1 | 0.98507 | -0.28784 | 0.4 | 1 | 1.1 | 0.9
90 | 1 | 0.0012302 | 0.00030832 | 0 | 0 | 1 | 0.98495 | -0.29028 | 0.4 | 1 | 1.1 | 0.9
88 | 1 | 0.0011965 | 0.00029986 | 0 | 0 | 1 | 0.98487 | -0.29182 | 0.4 | 1 | 1.1 | 0.9
64 | 1 | 0.0011965 | 0.00029986 | 0 | 0 | 1 | 0.98513 | -0.28663 | 0.4 | 1 | 1.1 | 0.9
67 | 1 | 0.0010061 | 0.00025215 | 0 | 0 | 1 | 0.98456 | -0.29778 | 0.4 | 1 | 1.1 | 0.9
62 | 1 | 0.00043613 | 0.0001093 | 0 | 0 | 1 | 0.98529 | -0.28349 | 0.4 | 1 | 1.1 | 0.9
60 | 1 | 0.00084723 | 0.00021234 | 0 | 0 | 1 | 0.98539 | -0.28162 | 0.4 | 1 | 1.1 | 0.9
61 | 1 | 0.00066511 | 0.00016669 | 0 | 0 | 1 | 0.98544 | -0.28053 | 0.4 | 1 | 1.1 | 0.9
63 | 1 | 0.00063042 | 0.000158 | 0 | 0 | 1 | 0.98566 | -0.27626 | 0.4 | 1 | 1.1 | 0.9
69 | 1 | 0.002677 | 0.00067092 | 0 | 0 | 1 | 0.99806 | -0.037029 | 0.4 | 1 | 1.1 | 0.9
70 | 1 | 0.0009049 | 0.00022679 | 0 | 0 | 1 | 0.99806 | -0.037012 | 0.4 | 1 | 1.1 | 0.9
75 | 3 | 0.0028047 | 0.00070293 | 0 | 0 | 1 | 1 | 0 | 0.4 | 1 | 1.1 | 0.9
77 | 1 | 0.0031494 | 0.00078931 | 0 | 0 | 1 | 0.98795 | -0.23172 | 0.4 | 1 | 1.1 | 0.9
86 | 1 | 0.0025401 | 0.0006366 | 0 | 0 | 1 | 0.98765 | -0.23766 | 0.4 | 1 | 1.1 | 0.9

## generator_data
GEN_BUS | PG | QG | QMAX | QMIN | VG | MBASE | GEN_STATUS | PMAX | PMIN
75 | 0.11716 | 0.029784 | 10 | -10 | 1 | 100 | 1 | 10 | 0

## branch_data
F_BUS | T_BUS | BR_R | BR_X | BR_B | RATE_A | RATE_B | RATE_C | TAP | SHIFT | BR_STATUS | ANGMIN | ANGMAX | P_in | Q_in | P_out | Q_out
1 | 2 | 1.7977 | 1.1505 | 3.0188e-09 | 0 | 0 | 0 | 0 | 0 | 1 | -90 | 90 | 0.001536 | 0.00038469 | -0.001536 | -0.00038496
1 | 3 | 0.91337 | 0.58455 | 1.5338e-09 | 0 | 0 | 0 | 0 | 0 | 1 | -90 | 90 | -0.0023151 | -0.00057994 | 0.0023151 | 0.00057982
3 | 4 | 1.143 | 0.7315 | 1.9194e-09 | 0 | 0 | 0 | 0 | 0 | 1 | -90 | 90 | 0.0019739 | 0.00049432 | -0.0019739 | -0.00049448
3 | 5 | 1.3277 | 0.84971 | 2.2295e-09 | 0 | 0 | 0 | 0 | 0 | 1 | -90 | 90 | -0.023984 | -0.0060185 | 0.023993 | 0.0060236
3 | 6 | 2.9997 | 1.9198 | 5.0373e-09 | 0 | 0 | 0 | 0 | 0 | 1 | -90 | 90 | 0.019695 | 0.0049444 | -0.019683 | -0.0049368
4 | 38 | 1.4896 | 0.95335 | 2.5015e-09 | 0 | 0 | 0 | 0 | 0 | 1 | -90 | 90 | 0.0019739 | 0.00049448 | -0.0019738 | -0.00049468
5 | 79 | 0.11142 | 0.071308 | 1.871e-10 | 0 | 0 | 0 | 0 | 0 | 1 | -90 | 90 | -0.024654 | -0.0061893 | 0.024654 | 0.0061897
6 | 14 | 0.98962 | 0.63335 | 1.6618e-09 | 0 | 0 | 0 | 0 | 0 | 1 | -90 | 90 | 0.017823 | 0.0044708 | -0.01782 | -0.0044688
79 | 45 | 2.4774 | 1.5855 | 4.1601e-09 | 0 | 0 | 0 | 0 | 0 | 1 | -90 | 90 | -0.025495 | -0.0064003 | 0.025512 | 0.006411
14 | 13 | 1.8092 | 1.1579 | 3.0381e-09 | 0 | 0 | 0 | 0 | 0 | 1 | -90 | 90 | 0.016119 | 0.0040425 | -0.016114 | -0.0040396
34 | 35 | 0.8655 | 0.55392 | 1.4534e-09 | 0 | 0 | 0 | 0 | 0 | 1 | -90 | 90 | -0.0014435 | -0.00036178 | 0.0014436 | 0.00036165
35 | 36 | 1.493 | 0.95555 | 2.5072e-09 | 0 | 0 | 0 | 0 | 0 | 1 | -90 | 90 | 0.00061623 | 0.0001542 | -0.00061623 | -0.00015444
35 | 37 | 2.1162 | 1.3544 | 3.5537e-09 | 0 | 0 | 0 | 0 | 0 | 1 | -90 | 90 | -0.0020598 | -0.00051585 | 0.0020599 | 0.00051557
45 | 41 | 1.7577 | 1.1249 | 2.9516e-09 | 0 | 0 | 0 | 0 | 0 | 1 | -90 | 90 | -0.025512 | -0.006411 | 0.025524 | 0.0064187
13 | 11 | 0.56444 | 0.36124 | 9.4785e-10 | 0 | 0 | 0 | 0 | 0 | 1 | -90 | 90 | 0.014681 | 0.0036805 | -0.01468 | -0.0036797
7 | 8 | 0.6415 | 0.41056 | 1.0772e-09 | 0 | 0 | 0 | 0 | 0 | 1 | -90 | 90 | 0.010378 | 0.0026009 | -0.010377 | -0.0026005
7 | 9 | 0.47397 | 0.30334 | 7.9593e-10 | 0 | 0 | 0 | 0 | 0 | 1 | -90 | 90 | -0.011729 | -0.0029397 | 0.01173 | 0.0029401
8 | 10 | 3.9133 | 2.5045 | 6.5715e-09 | 0 | 0 | 0 | 0 | 0 | 1 | -90 | 90 | 0.0088975 | 0.0022298 | -0.0088941 | -0.0022283
9 | 11 | 1.3762 | 0.88079 | 2.3111e-09 | 0 | 0 | 0 | 0 | 0 | 1 | -90 | 90 | -0.013246 | -0.0033194 | 0.013248 | 0.0033209
9 | 12 | 3.1801 | 2.0353 | 5.3403e-09 | 0 | 0 | 0 | 0 | 0 | 1 | -90 | 90 | 0.0015157 | 0.00037938 | -0.0015156 | -0.00037985
10 | 80 | 1.4354 | 0.91867 | 2.4105e-09 | 0 | 0 | 0 | 0 | 0 | 1 | -90 | 90 | 0.0068577 | 0.0017186 | -0.0068569 | -0.0017184
10 | 81 | 3.3037 | 2.1144 | 5.5479e-09 | 0 | 0 | 0 | 0 | 0 | 1 | -90 | 90 | 0.0020364 | 0.00050964 | -0.0020363 | -0.00051009
80 | 85 | 1.8402 | 1.1778 | 3.0903e-09 | 0 | 0 | 0 | 0 | 0 | 1 | -90 | 90 | 0.0047769 | 0.0011971 | -0.0047764 | -0.0011971
81 | 87 | 1.7673 | 1.1311 | 2.9678e-09 | 0 | 0 | 0 | 0 | 0 | 1 | -90 | 90 | 0.0020363 | 0.00051009 | -0.0020362 | -0.00051032
85 | 86 | 0.057929 | 0.037075 | 9.7278e-11 | 0 | 0 | 0 | 0 | 0 | 1 | -90 | 90 | 0.0025401 | 0.00063659 | -0.00254 | -0.0006366
15 | 16 | 1.4679 | 0.93946 | 2.465e-09 | 0 | 0 | 0 | 0 | 0 | 1 | -90 | 90 | 0.014323 | 0.0035866 | -0.014319 | -0.0035847
15 | 17 | 1.2047 | 0.77104 | 2.0231e-09 | 0 | 0 | 0 | 0 | 0 | 1 | -90 | 90 | -0.015527 | -0.0038885 | 0.01553 | 0.0038903
16 | 18 | 1.1157 | 0.71407 | 1.8736e-09 | 0 | 0 | 0 | 0 | 0 | 1 | -90 | 90 | 0.012023 | 0.0030091 | -0.012021 | -0.0030082
17 | 19 | 1.3691 | 0.87622 | 2.2991e-09 | 0 | 0 | 0 | 0 | 0 | 1 | -90 | 90 | -0.016722 | -0.0041889 | 0.016726 | 0.0041913
18 | 66 | 1.4955 | 0.95709 | 2.5113e-09 | 0 | 0 | 0 | 0 | 0 | 1 | -90 | 90 | 0.010791 | 0.0026999 | -0.010789 | -0.0026989
19 | 48 | 0.73318 | 0.46923 | 1.2312e-09 | 0 | 0 | 0 | 0 | 0 | 1 | -90 | 90 | -0.01871 | -0.0046886 | 0.018713 | 0.0046903
66 | 65 | 0.93189 | 0.59641 | 1.5649e-09 | 0 | 0 | 0 | 0 | 0 | 1 | -90 | 90 | 0.0094536 | 0.0023642 | -0.0094527 | -0.0023638
48 | 49 | 0.96368 | 0.61676 | 1.6183e-09 | 0 | 0 | 0 | 0 | 0 | 1 | -90 | 90 | -0.019426 | -0.004869 | 0.01943 | 0.0048714
65 | 63 | 0.25763 | 0.16488 | 4.3263e-10 | 0 | 0 | 0 | 0 | 0 | 1 | -90 | 90 | 0.0089271 | 0.0022321 | -0.0089269 | -0.002232
92 | 91 | 2.0312 | 1.3 | 3.411e-09 | 0 | 0 | 0 | 0 | 0 | 1 | -90 | 90 | -0.001031 | -0.0002584 | 0.001031 | 0.00025808
91 | 32 | 4.4452 | 2.8449 | 7.4646e-09 | 0 | 0 | 0 | 0 | 0 | 1 | -90 | 90 | -0.001031 | -0.00025808 | 0.0010311 | 0.00025739
49 | 54 | 1.1976 | 0.76649 | 2.0112e-09 | 0 | 0 | 0 | 0 | 0 | 1 | -90 | 90 | -0.020248 | -0.0050764 | 0.020253 | 0.0050796
20 | 21 | 1.2392 | 0.79309 | 2.081e-09 | 0 | 0 | 0 | 0 | 0 | 1 | -90 | 90 | -0.0023864 | -0.0005981 | 0.0023865 | 0.00059794
21 | 22 | 0.89526 | 0.57297 | 1.5034e-09 | 0 | 0 | 0 | 0 | 0 | 1 | -90 | 90 | -0.0051692 | -0.0012954 | 0.0051695 | 0.0012954
22 | 23 | 0.9575 | 0.6128 | 1.6079e-09 | 0 | 0 | 0 | 0 | 0 | 1 | -90 | 90 | -0.006147 | -0.0015402 | 0.0061474 | 0.0015403
22 | 24 | 0.42055 | 0.26915 | 7.0621e-10 | 0 | 0 | 0 | 0 | 0 | 1 | -90 | 90 | 0.00097752 | 0.00024479 | -0.00097751 | -0.00024486
23 | 27 | 1.6886 | 1.0807 | 2.8356e-09 | 0 | 0 | 0 | 0 | 0 | 1 | -90 | 90 | -0.0093947 | -0.0023541 | 0.0093963 | 0.0023549
24 | 33 | 0.83341 | 0.53338 | 1.3995e-09 | 0 | 0 | 0 | 0 | 0 | 1 | -90 | 90 | 0.00097751 | 0.00024486 | -0.00097751 | -0.00024499
27 | 29 | 1.2566 | 0.8042 | 2.1101e-09 | 0 | 0 | 0 | 0 | 0 | 1 | -90 | 90 | 0.053531 | 0.013485 | -0.053492 | -0.01346
27 | 25 | 0.80505 | 0.51524 | 1.3519e-09 | 0 | 0 | 0 | 0 | 0 | 1 | -90 | 90 | -0.062928 | -0.015839 | 0.062962 | 0.015861
29 | 53 | 4.2107 | 2.6949 | 7.0709e-09 | 0 | 0 | 0 | 0 | 0 | 1 | -90 | 90 | 0.0036055 | 0.00090316 | -0.0036049 | -0.00090347
29 | 50 | 1.3895 | 0.88926 | 2.3333e-09 | 0 | 0 | 0 | 0 | 0 | 1 | -90 | 90 | 0.049887 | 0.012557 | -0.049849 | -0.012533
25 | 26 | 1.4208 | 0.90931 | 2.3859e-09 | 0 | 0 | 0 | 0 | 0 | 1 | -90 | 90 | -0.065505 | -0.016499 | 0.065571 | 0.016541
26 | 28 | 0.68492 | 0.43835 | 1.1502e-09 | 0 | 0 | 0 | 0 | 0 | 1 | -90 | 90 | -0.065571 | -0.016541 | 0.065603 | 0.016561
28 | 40 | 1.3031 | 0.834 | 2.1883e-09 | 0 | 0 | 0 | 0 | 0 | 1 | -90 | 90 | 0.041341 | 0.010401 | -0.041317 | -0.010386
28 | 73 | 2.803 | 1.7939 | 4.707e-09 | 0 | 0 | 0 | 0 | 0 | 1 | -90 | 90 | -0.10694 | -0.026962 | 0.10729 | 0.027183
40 | 43 | 2.0528 | 1.3138 | 3.4473e-09 | 0 | 0 | 0 | 0 | 0 | 1 | -90 | 90 | 0.007269 | 0.0018219 | -0.0072679 | -0.0018215
40 | 39 | 1.1625 | 0.74403 | 1.9522e-09 | 0 | 0 | 0 | 0 | 0 | 1 | -90 | 90 | 0.034048 | 0.0085642 | -0.034033 | -0.0085551
73 | 74 | 1.1493 | 0.73557 | 1.93e-09 | 0 | 0 | 0 | 0 | 0 | 1 | -90 | 90 | -0.10919 | -0.027658 | 0.10933 | 0.027752
50 | 51 | 0.48452 | 0.31009 | 8.1364e-10 | 0 | 0 | 0 | 0 | 0 | 1 | -90 | 90 | 0.048189 | 0.012117 | -0.048177 | -0.012109
39 | 41 | 1.4188 | 0.90805 | 2.3826e-09 | 0 | 0 | 0 | 0 | 0 | 1 | -90 | 90 | 0.030944 | 0.0077808 | -0.030929 | -0.0077716
74 | 75 | 1.3356 | 0.8548 | 2.2429e-09 | 0 | 0 | 0 | 0 | 0 | 1 | -90 | 90 | -0.11417 | -0.028962 | 0.11436 | 0.029081
74 | 71 | 1.5463 | 0.98965 | 2.5967e-09 | 0 | 0 | 0 | 0 | 0 | 1 | -90 | 90 | 0.0048366 | 0.0012103 | -0.0048362 | -0.0012103
51 | 52 | 1.7023 | 1.0895 | 2.8586e-09 | 0 | 0 | 0 | 0 | 0 | 1 | -90 | 90 | 0.046284 | 0.011635 | -0.046245 | -0.01161
30 | 31 | 1.9454 | 1.2451 | 3.2669e-09 | 0 | 0 | 0 | 0 | 0 | 1 | -90 | 90 | -0.012583 | -0.0031527 | 0.012586 | 0.0031546
30 | 32 | 0.65994 | 0.42236 | 1.1082e-09 | 0 | 0 | 0 | 0 | 0 | 1 | -90 | 90 | 0.0093564 | 0.0023441 | -0.0093558 | -0.0023438
31 | 84 | 7.8041 | 4.9946 | 1.3105e-08 | 0 | 0 | 0 | 0 | 0 | 1 | -90 | 90 | -0.012586 | -0.0031546 | 0.0126 | 0.0031619
84 | 54 | 2.2239 | 1.4233 | 3.7345e-09 | 0 | 0 | 0 | 0 | 0 | 1 | -90 | 90 | -0.017369 | -0.0043572 | 0.017376 | 0.0043616
54 | 52 | 1.5918 | 1.0188 | 2.6731e-09 | 0 | 0 | 0 | 0 | 0 | 1 | -90 | 90 | -0.03763 | -0.0094412 | 0.037654 | 0.0094566
83 | 71 | 3.7474 | 2.3983 | 6.2928e-09 | 0 | 0 | 0 | 0 | 0 | 1 | -90 | 90 | -0.001254 | -0.00031331 | 0.001254 | 0.00031272
83 | 82 | 6.0279 | 3.8579 | 1.0122e-08 | 0 | 0 | 0 | 0 | 0 | 1 | -90 | 90 | 0.001254 | 0.00031331 | -0.0012539 | -0.00031425
71 | 70 | 1.8982 | 1.2149 | 3.1876e-09 | 0 | 0 | 0 | 0 | 0 | 1 | -90 | 90 | 0.0035822 | 0.00089756 | -0.0035819 | -0.00089771
37 | 44 | 0.7654 | 0.48986 | 1.2853e-09 | 0 | 0 | 0 | 0 | 0 | 1 | -90 | 90 | -0.0031085 | -0.00077839 | 0.0031086 | 0.00077831
44 | 41 | 1.243 | 0.7955 | 2.0873e-09 | 0 | 0 | 0 | 0 | 0 | 1 | -90 | 90 | -0.0054042 | -0.0013529 | 0.0054046 | 0.001353
44 | 42 | 2.6416 | 1.6906 | 4.436e-09 | 0 | 0 | 0 | 0 | 0 | 1 | -90 | 90 | 0.0022955 | 0.00057463 | -0.0022954 | -0.00057497
42 | 47 | 0.7727 | 0.49453 | 1.2976e-09 | 0 | 0 | 0 | 0 | 0 | 1 | -90 | 90 | 0.0022954 | 0.00057497 | -0.0022954 | -0.00057507
47 | 46 | 1.2948 | 0.82869 | 2.1744e-09 | 0 | 0 | 0 | 0 | 0 | 1 | -90 | 90 | 0.0012364 | 0.00030966 | -0.0012364 | -0.00030986
52 | 72 | 1.9879 | 1.2723 | 3.3382e-09 | 0 | 0 | 0 | 0 | 0 | 1 | -90 | 90 | 0.0085906 | 0.0021531 | -0.008589 | -0.0021524
72 | 78 | 1.1467 | 0.7339 | 1.9256e-09 | 0 | 0 | 0 | 0 | 0 | 1 | -90 | 90 | 0.0033192 | 0.00083175 | -0.0033191 | -0.00083185
72 | 76 | 1.238 | 0.7923 | 2.0789e-09 | 0 | 0 | 0 | 0 | 0 | 1 | -90 | 90 | 0.0052698 | 0.0013206 | -0.0052694 | -0.0013206
76 | 77 | 0.59281 | 0.3794 | 9.9548e-10 | 0 | 0 | 0 | 0 | 0 | 1 | -90 | 90 | 0.0031494 | 0.00078926 | -0.0031494 | -0.00078931
55 | 56 | 0.22654 | 0.14498 | 3.8042e-10 | 0 | 0 | 0 | 0 | 0 | 1 | -90 | 90 | -0.00047486 | -0.00011901 | 0.00047486 | 0.00011898
56 | 57 | 2.3445 | 1.5005 | 3.937e-09 | 0 | 0 | 0 | 0 | 0 | 1 | -90 | 90 | -0.0010755 | -0.0002695 | 0.0010755 | 0.00026914
57 | 58 | 2.1983 | 1.4069 | 3.6915e-09 | 0 | 0 | 0 | 0 | 0 | 1 | -90 | 90 | 0.0034336 | 0.00085527 | -0.0034333 | -0.00085544
57 | 59 | 0.045229 | 0.028947 | 7.5952e-11 | 0 | 0 | 0 | 0 | 0 | 1 | -90 | 90 | -0.0045091 | -0.0011244 | 0.0045091 | 0.0011244
58 | 90 | 2.285 | 1.4624 | 3.8371e-09 | 0 | 0 | 0 | 0 | 0 | 1 | -90 | 90 | 0.0012303 | 0.00030798 | -0.0012302 | -0.00030833
58 | 88 | 4.3009 | 2.7526 | 7.2225e-09 | 0 | 0 | 0 | 0 | 0 | 1 | -90 | 90 | 0.002203 | 0.00054747 | -0.0022028 | -0.00054802
59 | 64 | 1.0257 | 0.65647 | 1.7225e-09 | 0 | 0 | 0 | 0 | 0 | 1 | -90 | 90 | -0.0051477 | -0.0012845 | 0.005148 | 0.0012845
88 | 67 | 25.6094 | 16.39 | 4.3005e-08 | 0 | 0 | 0 | 0 | 0 | 1 | -90 | 90 | 0.0010063 | 0.00024816 | -0.0010061 | -0.00025215
64 | 62 | 2.1482 | 1.3749 | 3.6075e-09 | 0 | 0 | 0 | 0 | 0 | 1 | -90 | 90 | -0.0063444 | -0.0015843 | 0.0063454 | 0.0015846
62 | 60 | 1.197 | 0.76608 | 2.0101e-09 | 0 | 0 | 0 | 0 | 0 | 1 | -90 | 90 | -0.0067815 | -0.0016939 | 0.0067821 | 0.0016941
60 | 61 | 0.61663 | 0.39465 | 1.0355e-09 | 0 | 0 | 0 | 0 | 0 | 1 | -90 | 90 | -0.0076293 | -0.0019064 | 0.0076297 | 0.0019066
61 | 63 | 2.2384 | 1.4326 | 3.7589e-09 | 0 | 0 | 0 | 0 | 0 | 1 | -90 | 90 | -0.0082948 | -0.0020733 | 0.0082965 | 0.002074
69 | 70 | 0.02878 | 0.018419 | 4.833e-11 | 0 | 0 | 0 | 0 | 0 | 1 | -90 | 90 | -0.002677 | -0.00067092 | 0.002677 | 0.00067092