## bus_data
BUS_I | BUS_TYPE | Pd | Qd | Gs | Bs | area | Vm | Va | baseKV | zone | Vmax | Vmin
1 | 1 | 0.0012753 | 0.00031961 | 0 | 0 | 1 | 0.99431 | -0.10781 | 0.4 | 1 | 1.1 | 0.9
2 | 1 | 0 | 0 | 0 | 0 | 1 | 0.99306 | -0.13145 | 0.4 | 1 | 1.1 | 0.9
3 | 1 | 0 | 0 | 0 | 0 | 1 | 0.9947 | -0.10022 | 0.4 | 1 | 1.1 | 0.9
4 | 1 | 0 | 0 | 0 | 0 | 1 | 0.99116 | -0.16802 | 0.4 | 1 | 1.1 | 0.9
5 | 1 | 0 | 0 | 0 | 0 | 1 | 0.9902 | -0.18619 | 0.4 | 1 | 1.1 | 0.9
14 | 1 | 0.0015103 | 0.00037852 | 0 | 0 | 1 | 0.9946 | -0.10222 | 0.4 | 1 | 1.1 | 0.9
12 | 1 | 0 | 0 | 0 | 0 | 1 | 0.9983 | -0.032063 | 0.4 | 1 | 1.1 | 0.9
24 | 1 | 0 | 0 | 0 | 0 | 1 | 0.99114 | -0.16847 | 0.4 | 1 | 1.1 | 0.9
37 | 1 | 0.0051504 | 0.0012908 | 0 | 0 | 1 | 0.99113 | -0.16878 | 0.4 | 1 | 1.1 | 0.9
32 | 1 | 0 | 0 | 0 | 0 | 1 | 0.98945 | -0.20116 | 0.4 | 1 | 1.1 | 0.9
8 | 1 | 0 | 0 | 0 | 0 | 1 | 0.99012 | -0.18771 | 0.4 | 1 | 1.1 | 0.9
73 | 1 | 0.00024007 | 6.0167e-05 | 0 | 0 | 1 | 0.98947 | -0.20004 | 0.4 | 1 | 1.1 | 0.9
6 | 1 | 0 | 0 | 0 | 0 | 1 | 0.98851 | -0.22023 | 0.4 | 1 | 1.1 | 0.9
7 | 1 | 0 | 0 | 0 | 0 | 1 | 0.99453 | -0.10423 | 0.4 | 1 | 1.1 | 0.9
45 | 1 | 0.09333 | 0.023391 | 0 | 0 | 1 | 0.98627 | -0.26383 | 0.4 | 1 | 1.1 | 0.9
47 | 1 | 0.022026 | 0.0055203 | 0 | 0 | 1 | 0.99349 | -0.12414 | 0.4 | 1 | 1.1 | 0.9
71 | 1 | 0.0039122 | 0.00098049 | 0 | 0 | 1 | 0.9901 | -0.18805 | 0.4 | 1 | 1.1 | 0.9
10 | 1 | 0 | 0 | 0 | 0 | 1 | 0.98578 | -0.27101 | 0.4 | 1 | 1.1 | 0.9
11 | 1 | 0 | 0 | 0 | 0 | 1 | 0.98161 | -0.35199 | 0.4 | 1 | 1.1 | 0.9
72 | 1 | 0.0072795 | 0.0018244 | 0 | 0 | 1 | 0.98664 | -0.25447 | 0.4 | 1 | 1.1 | 0.9
13 | 1 | 0 | 0 | 0 | 0 | 1 | 0.97885 | -0.40585 | 0.4 | 1 | 1.1 | 0.9
60 | 1 | 0.084829 | 0.02126 | 0 | 0 | 1 | 0.97949 | -0.39358 | 0.4 | 1 | 1.1 | 0.9
59 | 3 | 0.014066 | 0.0035254 | 0 | 0 | 1 | 1 | 0 | 0.4 | 1 | 1.1 | 0.9
63 | 1 | 0.050476 | 0.01265 | 0 | 0 | 1 | 0.97822 | -0.41827 | 0.4 | 1 | 1.1 | 0.9
61 | 1 | 0.0020464 | 0.00051289 | 0 | 0 | 1 | 0.97705 | -0.44114 | 0.4 | 1 | 1.1 | 0.9
15 | 1 | 0.010584 | 0.0026527 | 0 | 0 | 1 | 0.99449 | -0.10432 | 0.4 | 1 | 1.1 | 0.9
70 | 1 | 0.0018768 | 0.00047038 | 0 | 0 | 1 | 0.99114 | -0.16859 | 0.4 | 1 | 1.1 | 0.9
33 | 1 | 0.015359 | 0.0038492 | 0 | 0 | 1 | 0.98813 | -0.22667 | 0.4 | 1 | 1.1 | 0.9
30 | 1 | 0.01756 | 0.0044009 | 0 | 0 | 1 | 0.98837 | -0.22215 | 0.4 | 1 | 1.1 | 0.9
46 | 1 | 0.0091981 | 0.0023053 | 0 | 0 | 1 | 0.98624 | -0.2643 | 0.4 | 1 | 1.1 | 0.9
44 | 1 | 0.0076369 | 0.001914 | 0 | 0 | 1 | 0.98608 | -0.26738 | 0.4 | 1 | 1.1 | 0.9
48 | 1 | 0 | 0 | 0 | 0 | 1 | 0.99264 | -0.14055 | 0.4 | 1 | 1.1 | 0.9
20 | 1 | 0 | 0 | 0 | 0 | 1 | 0.97437 | -0.49386 | 0.4 | 1 | 1.1 | 0.9
23 | 1 | 0.004572 | 0.0011458 | 0 | 0 | 1 | 0.97423 | -0.49661 | 0.4 | 1 | 1.1 | 0.9
25 | 1 | 0 | 0 | 0 | 0 | 1 | 0.97457 | -0.48985 | 0.4 | 1 | 1.1 | 0.9
62 | 1 | 0.065697 | 0.016465 | 0 | 0 | 1 | 0.97469 | -0.48752 | 0.4 | 1 | 1.1 | 0.9
64 | 1 | 0 | 0 | 0 | 0 | 1 | 0.9773 | -0.43618 | 0.4 | 1 | 1.1 | 0.9
16 | 1 | 0.0054859 | 0.0013749 | 0 | 0 | 1 | 0.98405 | -0.30602 | 0.4 | 1 | 1.1 | 0.9
17 | 1 | 0.0029516 | 0.00073973 | 0 | 0 | 1 | 0.9841 | -0.3051 | 0.4 | 1 | 1.1 | 0.9
19 | 1 | 0 | 0 | 0 | 0 | 1 | 0.98426 | -0.30202 | 0.4 | 1 | 1.1 | 0.9
21 | 1 | 0.0015447 | 0.00038715 | 0 | 0 | 1 | 0.98603 | -0.26739 | 0.4 | 1 | 1.1 | 0.9
22 | 1 | 0.0022753 | 0.00057025 | 0 | 0 | 1 | 0.98387 | -0.30952 | 0.4 | 1 | 1.1 | 0.9
34 | 1 | 0 | 0 | 0 | 0 | 1 | 0.98662 | -0.25608 | 0.4 | 1 | 1.1 | 0.9
38 | 1 | 0.0019308 | 0.0004839 | 0 | 0 | 1 | 0.98349 | -0.3169 | 0.4 | 1 | 1.1 | 0.9
35 | 1 | 0.0071337 | 0.0017879 | 0 | 0 | 1 | 0.98595 | -0.26915 | 0.4 | 1 | 1.1 | 0.9
39 | 1 | 0.0020629 | 0.00051702 | 0 | 0 | 1 | 0.98317 | -0.32329 | 0.4 | 1 | 1.1 | 0.9
43 | 1 | 0.015387 | 0.0038563 | 0 | 0 | 1 | 0.982 | -0.34604 | 0.4 | 1 | 1.1 | 0.9
41 | 1 | 0 | 0 | 0 | 0 | 1 | 0.98252 | -0.33591 | 0.4 | 1 | 1.1 | 0.9
26 | 1 | 0.0036011 | 0.00090252 | 0 | 0 | 1 | 0.98521 | -0.2835 | 0.4 | 1 | 1.1 | 0.9
28 | 1 | 0 | 0 | 0 | 0 | 1 | 0.98526 | -0.28249 | 0.4 | 1 | 1.1 | 0.9
31 | 1 | 0 | 0 | 0 | 0 | 1 | 0.98553 | -0.27729 | 0.4 | 1 | 1.1 | 0.9
36 | 1 | 0.008664 | 0.0021714 | 0 | 0 | 1 | 0.98556 | -0.27665 | 0.4 | 1 | 1.1 | 0.9
40 | 1 | 0.0020064 | 0.00050284 | 0 | 0 | 1 | 0.98285 | -0.32955 | 0.4 | 1 | 1.1 | 0.9
50 | 1 | 0 | 0 | 0 | 0 | 1 | 0.99086 | -0.17503 | 0.4 | 1 | 1.1 | 0.9
49 | 1 | 0.0075297 | 0.0018871 | 0 | 0 | 1 | 0.97382 | -0.50472 | 0.4 | 1 | 1.1 | 0.9
51 | 1 | 0.0076303 | 0.0019123 | 0 | 0 | 1 | 0.97388 | -0.50362 | 0.4 | 1 | 1.1 | 0.9
57 | 1 | 0.028767 | 0.0072096 | 0 | 0 | 1 | 0.98957 | -0.20008 | 0.4 | 1 | 1.1 | 0.9
52 | 1 | 0 | 0 | 0 | 0 | 1 | 0.97451 | -0.49113 | 0.4 | 1 | 1.1 | 0.9
53 | 1 | 0.0069199 | 0.0017343 | 0 | 0 | 1 | 0.97469 | -0.48764 | 0.4 | 1 | 1.1 | 0.9
54 | 1 | 0.009576 | 0.0024 | 0 | 0 | 1 | 0.97483 | -0.48474 | 0.4 | 1 | 1.1 | 0.9
55 | 1 | 0.0069012 | 0.0017296 | 0 | 0 | 1 | 0.97518 | -0.47788 | 0.4 | 1 | 1.1 | 0.9
56 | 1 | 0.0027131 | 0.00067998 | 0 | 0 | 1 | 0.97558 | -0.47005 | 0.4 | 1 | 1.1 | 0.9
65 | 1 | 0 | 0 | 0 | 0 | 1 | 0.97628 | -0.45621 | 0.4 | 1 | 1.1 | 0.9
66 | 1 | 0 | 0 | 0 | 0 | 1 | 0.97624 | -0.45699 | 0.4 | 1 | 1.1 | 0.9
69 | 1 | 0.0061302 | 0.0015364 | 0 | 0 | 1 | 0.9761 | -0.45971 | 0.4 | 1 | 1.1 | 0.9
68 | 1 | 0.0020018 | 0.0005017 | 0 | 0 | 1 | 0.97606 | -0.46052 | 0.4 | 1 | 1.1 | 0.9
67 | 1 | 0.001087 | 0.00027244 | 0 | 0 | 1 | 0.97599 | -0.4619 | 0.4 | 1 | 1.1 | 0.9

## generator_data
GEN_BUS | PG | QG | QMAX | QMIN | VG | MBASE | GEN_STATUS | PMAX | PMIN
59 | 0.5597 | 0.14367 | 10 | -10 | 1 | 100 | 1 | 10 | 0

## branch_data
F_BUS | T_BUS | BR_R | BR_X | BR_B | RATE_A | RATE_B | RATE_C | TAP | SHIFT | BR_STATUS | ANGMIN | ANGMAX | P_in | Q_in | P_out | Q_out
1 | 2 | 0.28859 | 0.1847 | 1.9385e-09 | 0 | 0 | 0 | 0 | 0 | 1 | -90 | 90 | 0.3675 | 0.094021 | -0.36708 | -0.093752
1 | 3 | 0.0924 | 0.059136 | 6.2066e-10 | 0 | 0 | 0 | 0 | 0 | 1 | -90 | 90 | -0.36877 | -0.094341 | 0.36891 | 0.094427
2 | 4 | 1.7348 | 1.1102 | 2.9131e-09 | 0 | 0 | 0 | 0 | 0 | 1 | -90 | 90 | 0.093596 | 0.023686 | -0.093432 | -0.023581
2 | 5 | 0.89501 | 0.5728 | 6.0118e-09 | 0 | 0 | 0 | 0 | 0 | 1 | -90 | 90 | 0.27348 | 0.070066 | -0.27276 | -0.069604
3 | 14 | 0.73175 | 0.46832 | 1.2288e-09 | 0 | 0 | 0 | 0 | 0 | 1 | -90 | 90 | 0.012097 | 0.0030324 | -0.012096 | -0.0030318
3 | 12 | 0.80701 | 0.51649 | 5.4207e-09 | 0 | 0 | 0 | 0 | 0 | 1 | -90 | 90 | -0.38101 | -0.09746 | 0.38227 | 0.098267
4 | 24 | 1.047 | 0.67005 | 1.7581e-09 | 0 | 0 | 0 | 0 | 0 | 1 | -90 | 90 | 0.0018769 | 0.00047019 | -0.0018768 | -0.00047033
4 | 37 | 0.65287 | 0.41784 | 1.0963e-09 | 0 | 0 | 0 | 0 | 0 | 1 | -90 | 90 | 0.0051506 | 0.0012908 | -0.0051504 | -0.0012908
4 | 32 | 1.6945 | 1.0845 | 2.8456e-09 | 0 | 0 | 0 | 0 | 0 | 1 | -90 | 90 | 0.086405 | 0.02182 | -0.086268 | -0.021733
5 | 8 | 1.706 | 1.0918 | 2.8648e-09 | 0 | 0 | 0 | 0 | 0 | 1 | -90 | 90 | 0.0039126 | 0.00098037 | -0.0039123 | -0.00098047
5 | 73 | 0.22901 | 0.14656 | 1.5382e-09 | 0 | 0 | 0 | 0 | 0 | 1 | -90 | 90 | 0.26885 | 0.068624 | -0.26867 | -0.068509
14 | 15 | 0.87998 | 0.56319 | 1.4777e-09 | 0 | 0 | 0 | 0 | 0 | 1 | -90 | 90 | 0.010586 | 0.0026533 | -0.010584 | -0.0026527
12 | 59 | 0.26722 | 0.17102 | 1.7949e-09 | 0 | 0 | 0 | 0 | 0 | 1 | -90 | 90 | -0.54479 | -0.1396 | 0.54564 | 0.14014
12 | 7 | 1.9952 | 1.2769 | 6.7009e-09 | 0 | 0 | 0 | 0 | 0 | 1 | -90 | 90 | 0.16252 | 0.041335 | -0.16196 | -0.040976
24 | 70 | 0.28945 | 0.18525 | 4.8607e-10 | 0 | 0 | 0 | 0 | 0 | 1 | -90 | 90 | 0.0018768 | 0.00047033 | -0.0018768 | -0.00047038
32 | 33 | 1.6337 | 1.0455 | 2.7433e-09 | 0 | 0 | 0 | 0 | 0 | 1 | -90 | 90 | 0.06869 | 0.017322 | -0.068607 | -0.017268
32 | 30 | 5.2389 | 3.3529 | 8.7974e-09 | 0 | 0 | 0 | 0 | 0 | 1 | -90 | 90 | 0.017578 | 0.0044113 | -0.01756 | -0.0044009
8 | 71 | 0.38819 | 0.24844 | 6.5188e-10 | 0 | 0 | 0 | 0 | 0 | 1 | -90 | 90 | 0.0039123 | 0.00098047 | -0.0039122 | -0.00098049
73 | 72 | 0.89746 | 0.57437 | 6.0283e-09 | 0 | 0 | 0 | 0 | 0 | 1 | -90 | 90 | 0.26843 | 0.068449 | -0.26772 | -0.067999
6 | 7 | 4.6399 | 2.9695 | 7.7916e-09 | 0 | 0 | 0 | 0 | 0 | 1 | -90 | 90 | -0.1104 | -0.027757 | 0.11101 | 0.02815
6 | 45 | 1.7295 | 1.1069 | 2.9043e-09 | 0 | 0 | 0 | 0 | 0 | 1 | -90 | 90 | 0.1104 | 0.027757 | -0.11017 | -0.02761
7 | 47 | 1.7359 | 1.111 | 2.9151e-09 | 0 | 0 | 0 | 0 | 0 | 1 | -90 | 90 | 0.050946 | 0.012826 | -0.050897 | -0.012795
45 | 46 | 0.22244 | 0.14236 | 3.7354e-10 | 0 | 0 | 0 | 0 | 0 | 1 | -90 | 90 | 0.0091983 | 0.0023054 | -0.0091981 | -0.0023053
45 | 44 | 2.0247 | 1.2958 | 3.4e-09 | 0 | 0 | 0 | 0 | 0 | 1 | -90 | 90 | 0.0076382 | 0.0019145 | -0.0076369 | -0.001914
47 | 48 | 2.521 | 1.6134 | 4.2334e-09 | 0 | 0 | 0 | 0 | 0 | 1 | -90 | 90 | 0.028871 | 0.0072745 | -0.028848 | -0.0072604
10 | 11 | 1.3609 | 0.87096 | 4.5705e-09 | 0 | 0 | 0 | 0 | 0 | 1 | -90 | 90 | 0.26024 | 0.066042 | -0.25923 | -0.065397
10 | 72 | 0.27925 | 0.17872 | 1.8758e-09 | 0 | 0 | 0 | 0 | 0 | 1 | -90 | 90 | -0.26024 | -0.066042 | 0.26044 | 0.066175
11 | 13 | 1.3385 | 0.85666 | 4.4955e-09 | 0 | 0 | 0 | 0 | 0 | 1 | -90 | 90 | 0.17423 | 0.044029 | -0.17378 | -0.043742
11 | 60 | 2.1128 | 1.3522 | 3.548e-09 | 0 | 0 | 0 | 0 | 0 | 1 | -90 | 90 | 0.084997 | 0.021368 | -0.084829 | -0.02126
13 | 63 | 0.52796 | 0.33789 | 8.8658e-10 | 0 | 0 | 0 | 0 | 0 | 1 | -90 | 90 | 0.10119 | 0.025441 | -0.10113 | -0.025403
13 | 61 | 2.0914 | 1.3385 | 3.5121e-09 | 0 | 0 | 0 | 0 | 0 | 1 | -90 | 90 | 0.072596 | 0.018301 | -0.072474 | -0.018223
63 | 64 | 1.5198 | 0.97265 | 2.5521e-09 | 0 | 0 | 0 | 0 | 0 | 1 | -90 | 90 | 0.05065 | 0.012753 | -0.050606 | -0.012725
61 | 62 | 2.8177 | 1.8033 | 4.7316e-09 | 0 | 0 | 0 | 0 | 0 | 1 | -90 | 90 | 0.070427 | 0.01771 | -0.070271 | -0.017611
33 | 34 | 2.4222 | 1.5502 | 4.0676e-09 | 0 | 0 | 0 | 0 | 0 | 1 | -90 | 90 | 0.053248 | 0.013419 | -0.053173 | -0.013372
48 | 50 | 5.2847 | 3.3822 | 8.8745e-09 | 0 | 0 | 0 | 0 | 0 | 1 | -90 | 90 | 0.028848 | 0.0072604 | -0.028801 | -0.0072309
20 | 23 | 2.5653 | 1.6418 | 4.3078e-09 | 0 | 0 | 0 | 0 | 0 | 1 | -90 | 90 | 0.0045726 | 0.0011458 | -0.004572 | -0.0011458
20 | 25 | 3.7289 | 2.3865 | 6.2619e-09 | 0 | 0 | 0 | 0 | 0 | 1 | -90 | 90 | -0.0045726 | -0.0011458 | 0.0045735 | 0.0011458
25 | 62 | 2.1642 | 1.3851 | 3.6343e-09 | 0 | 0 | 0 | 0 | 0 | 1 | -90 | 90 | -0.0045735 | -0.0011458 | 0.004574 | 0.0011458
64 | 65 | 1.6962 | 1.0856 | 2.8483e-09 | 0 | 0 | 0 | 0 | 0 | 1 | -90 | 90 | 0.050606 | 0.012725 | -0.050558 | -0.012694
16 | 17 | 0.72659 | 0.46502 | 1.2201e-09 | 0 | 0 | 0 | 0 | 0 | 1 | -90 | 90 | -0.0054859 | -0.0013749 | 0.0054861 | 0.0013749
17 | 19 | 1.5818 | 1.0124 | 2.6563e-09 | 0 | 0 | 0 | 0 | 0 | 1 | -90 | 90 | -0.0084377 | -0.0021147 | 0.0084389 | 0.0021152
19 | 21 | 4.6932 | 3.0037 | 7.8812e-09 | 0 | 0 | 0 | 0 | 0 | 1 | -90 | 90 | -0.032141 | -0.008069 | 0.032194 | 0.0081022
19 | 22 | 1.3746 | 0.87978 | 2.3084e-09 | 0 | 0 | 0 | 0 | 0 | 1 | -90 | 90 | 0.023702 | 0.0059538 | -0.023693 | -0.0059486
21 | 34 | 1.4653 | 0.93779 | 2.4606e-09 | 0 | 0 | 0 | 0 | 0 | 1 | -90 | 90 | -0.033738 | -0.0084894 | 0.033757 | 0.0085008
22 | 38 | 1.4959 | 0.95739 | 2.5121e-09 | 0 | 0 | 0 | 0 | 0 | 1 | -90 | 90 | 0.021418 | 0.0053783 | -0.02141 | -0.0053737
34 | 35 | 2.9377 | 1.8801 | 4.9332e-09 | 0 | 0 | 0 | 0 | 0 | 1 | -90 | 90 | 0.019417 | 0.0048708 | -0.019404 | -0.0048636
38 | 39 | 1.4243 | 0.91154 | 2.3917e-09 | 0 | 0 | 0 | 0 | 0 | 1 | -90 | 90 | 0.01948 | 0.0048898 | -0.019474 | -0.0048863
35 | 36 | 2.6614 | 1.7033 | 4.4692e-09 | 0 | 0 | 0 | 0 | 0 | 1 | -90 | 90 | 0.012271 | 0.0030757 | -0.012266 | -0.0030733
39 | 40 | 1.558 | 0.99714 | 2.6164e-09 | 0 | 0 | 0 | 0 | 0 | 1 | -90 | 90 | 0.017411 | 0.0043692 | -0.017405 | -0.0043662
43 | 41 | 2.8459 | 1.8214 | 4.779e-09 | 0 | 0 | 0 | 0 | 0 | 1 | -90 | 90 | -0.015387 | -0.0038563 | 0.015394 | 0.0038606
41 | 40 | 1.7899 | 1.1456 | 3.0058e-09 | 0 | 0 | 0 | 0 | 0 | 1 | -90 | 90 | -0.015394 | -0.0038606 | 0.015399 | 0.0038633
26 | 28 | 1.214 | 0.77697 | 2.0387e-09 | 0 | 0 | 0 | 0 | 0 | 1 | -90 | 90 | -0.0036011 | -0.00090252 | 0.0036013 | 0.00090243
28 | 31 | 6.2829 | 4.021 | 1.0551e-08 | 0 | 0 | 0 | 0 | 0 | 1 | -90 | 90 | -0.0036013 | -0.00090243 | 0.0036022 | 0.00090198
31 | 36 | 0.77964 | 0.49897 | 1.3092e-09 | 0 | 0 | 0 | 0 | 0 | 1 | -90 | 90 | -0.0036022 | -0.00090198 | 0.0036023 | 0.00090192
50 | 57 | 3.8265 | 2.449 | 6.4258e-09 | 0 | 0 | 0 | 0 | 0 | 1 | -90 | 90 | 0.028801 | 0.0072309 | -0.028767 | -0.0072096
49 | 51 | 0.62094 | 0.3974 | 1.0427e-09 | 0 | 0 | 0 | 0 | 0 | 1 | -90 | 90 | -0.0075297 | -0.0018871 | 0.0075301 | 0.0018873
51 | 52 | 3.5046 | 2.2429 | 5.8852e-09 | 0 | 0 | 0 | 0 | 0 | 1 | -90 | 90 | -0.01516 | -0.0037996 | 0.015169 | 0.0038048
52 | 53 | 0.98205 | 0.62851 | 1.6491e-09 | 0 | 0 | 0 | 0 | 0 | 1 | -90 | 90 | -0.015169 | -0.0038048 | 0.015172 | 0.0038063
53 | 54 | 0.55753 | 0.35682 | 9.3624e-10 | 0 | 0 | 0 | 0 | 0 | 1 | -90 | 90 | -0.022092 | -0.0055406 | 0.022095 | 0.0055424
54 | 55 | 0.92463 | 0.59177 | 1.5527e-09 | 0 | 0 | 0 | 0 | 0 | 1 | -90 | 90 | -0.031671 | -0.0079424 | 0.031681 | 0.0079489
55 | 56 | 0.86527 | 0.55377 | 1.453e-09 | 0 | 0 | 0 | 0 | 0 | 1 | -90 | 90 | -0.038582 | -0.0096785 | 0.038597 | 0.0096876
56 | 65 | 1.4315 | 0.91616 | 2.4039e-09 | 0 | 0 | 0 | 0 | 0 | 1 | -90 | 90 | -0.04131 | -0.010368 | 0.041337 | 0.010385
65 | 66 | 0.36086 | 0.23095 | 6.0598e-10 | 0 | 0 | 0 | 0 | 0 | 1 | -90 | 90 | 0.0092208 | 0.0023096 | -0.0092204 | -0.0023094
66 | 69 | 1.8968 | 1.214 | 3.1852e-09 | 0 | 0 | 0 | 0 | 0 | 1 | -90 | 90 | 0.006131 | 0.0015366 | -0.0061302 | -0.0015364
66 | 68 | 4.876 | 3.1207 | 8.1882e-09 | 0 | 0 | 0 | 0 | 0 | 1 | -90 | 90 | 0.0030894 | 0.00077287 | -0.0030889 | -0.00077332
68 | 67 | 5.4049 | 3.4591 | 9.0763e-09 | 0 | 0 | 0 | 0 | 0 | 1 | -90 | 90 | 0.0010871 | 0.00027162 | -0.001087 | -0.00027244