## bus_data
BUS_I | BUS_TYPE | Pd | Qd | Gs | Bs | area | Vm | Va | baseKV | zone | Vmax | Vmin
1 | 1 | 0.010236 | 0.0025653 | 0 | 0 | 1 | 0.97779 | -0.42637 | 0.4 | 1 | 1.1 | 0.9
2 | 1 | 0 | 0 | 0 | 0 | 1 | 0.97925 | -0.39789 | 0.4 | 1 | 1.1 | 0.9
3 | 1 | 0 | 0 | 0 | 0 | 1 | 0.97595 | -0.46254 | 0.4 | 1 | 1.1 | 0.9
7 | 1 | 0 | 0 | 0 | 0 | 1 | 0.98205 | -0.34336 | 0.4 | 1 | 1.1 | 0.9
12 | 1 | 0 | 0 | 0 | 0 | 1 | 0.97529 | -0.47555 | 0.4 | 1 | 1.1 | 0.9
4 | 1 | 0.0019046 | 0.00047734 | 0 | 0 | 1 | 0.98415 | -0.30266 | 0.4 | 1 | 1.1 | 0.9
22 | 1 | 0.00049153 | 0.00012319 | 0 | 0 | 1 | 0.98415 | -0.30261 | 0.4 | 1 | 1.1 | 0.9
5 | 1 | 0 | 0 | 0 | 0 | 1 | 0.97178 | -0.54478 | 0.4 | 1 | 1.1 | 0.9
239 | 1 | 0 | 0 | 0 | 0 | 1 | 0.97214 | -0.53759 | 0.4 | 1 | 1.1 | 0.9
6 | 1 | 0 | 0 | 0 | 0 | 1 | 0.97158 | -0.54862 | 0.4 | 1 | 1.1 | 0.9
236 | 1 | 0.0024722 | 0.0006196 | 0 | 0 | 1 | 0.97163 | -0.5476 | 0.4 | 1 | 1.1 | 0.9
13 | 1 | 0.0017893 | 0.00044843 | 0 | 0 | 1 | 0.97152 | -0.54977 | 0.4 | 1 | 1.1 | 0.9
9 | 1 | 0 | 0 | 0 | 0 | 1 | 0.98236 | -0.33745 | 0.4 | 1 | 1.1 | 0.9
193 | 1 | 0.0077358 | 0.0019388 | 0 | 0 | 1 | 0.98197 | -0.34495 | 0.4 | 1 | 1.1 | 0.9
8 | 1 | 0 | 0 | 0 | 0 | 1 | 0.98325 | -0.32025 | 0.4 | 1 | 1.1 | 0.9
195 | 1 | 0 | 0 | 0 | 0 | 1 | 0.98338 | -0.31766 | 0.4 | 1 | 1.1 | 0.9
208 | 1 | 0.0070793 | 0.0017742 | 0 | 0 | 1 | 0.98321 | -0.32102 | 0.4 | 1 | 1.1 | 0.9
201 | 1 | 0.0007855 | 0.00019686 | 0 | 0 | 1 | 0.98248 | -0.33502 | 0.4 | 1 | 1.1 | 0.9
11 | 1 | 0 | 0 | 0 | 0 | 1 | 0.97844 | -0.41452 | 0.4 | 1 | 1.1 | 0.9
163 | 1 | 0.0012652 | 0.0003171 | 0 | 0 | 1 | 0.97855 | -0.41234 | 0.4 | 1 | 1.1 | 0.9
165 | 1 | 0.0011218 | 0.00028115 | 0 | 0 | 1 | 0.97758 | -0.43128 | 0.4 | 1 | 1.1 | 0.9
15 | 1 | 0 | 0 | 0 | 0 | 1 | 0.97347 | -0.5113 | 0.4 | 1 | 1.1 | 0.9
21 | 1 | 0.00046165 | 0.0001157 | 0 | 0 | 1 | 0.97527 | -0.4758 | 0.4 | 1 | 1.1 | 0.9
19 | 1 | 0 | 0 | 0 | 0 | 1 | 0.98426 | -0.30043 | 0.4 | 1 | 1.1 | 0.9
245 | 1 | 0 | 0 | 0 | 0 | 1 | 0.97281 | -0.52442 | 0.4 | 1 | 1.1 | 0.9
242 | 1 | 0.0022776 | 0.00057083 | 0 | 0 | 1 | 0.97197 | -0.54087 | 0.4 | 1 | 1.1 | 0.9
237 | 1 | 0.0020687 | 0.00051847 | 0 | 0 | 1 | 0.97159 | -0.54845 | 0.4 | 1 | 1.1 | 0.9
207 | 1 | 0 | 0 | 0 | 0 | 1 | 0.98358 | -0.31365 | 0.4 | 1 | 1.1 | 0.9
194 | 1 | 0.0060871 | 0.0015256 | 0 | 0 | 1 | 0.98335 | -0.31831 | 0.4 | 1 | 1.1 | 0.9
164 | 1 | 0.0015399 | 0.00038594 | 0 | 0 | 1 | 0.97967 | -0.39047 | 0.4 | 1 | 1.1 | 0.9
162 | 1 | 0 | 0 | 0 | 0 | 1 | 0.9797 | -0.38978 | 0.4 | 1 | 1.1 | 0.9
77 | 1 | 0 | 0 | 0 | 0 | 1 | 0.97618 | -0.45888 | 0.4 | 1 | 1.1 | 0.9
169 | 1 | 0 | 0 | 0 | 0 | 1 | 0.97643 | -0.45394 | 0.4 | 1 | 1.1 | 0.9
234 | 1 | 0.0045888 | 0.0011501 | 0 | 0 | 1 | 0.97608 | -0.4608 | 0.4 | 1 | 1.1 | 0.9
199 | 1 | 0.0008731 | 0.00021882 | 0 | 0 | 1 | 0.98256 | -0.33347 | 0.4 | 1 | 1.1 | 0.9
150 | 1 | 0 | 0 | 0 | 0 | 1 | 0.98497 | -0.2867 | 0.4 | 1 | 1.1 | 0.9
205 | 1 | 0.0012605 | 0.00031592 | 0 | 0 | 1 | 0.98464 | -0.29316 | 0.4 | 1 | 1.1 | 0.9
23 | 1 | 0 | 0 | 0 | 0 | 1 | 0.98561 | -0.27435 | 0.4 | 1 | 1.1 | 0.9
166 | 1 | 0 | 0 | 0 | 0 | 1 | 0.97666 | -0.44935 | 0.4 | 1 | 1.1 | 0.9
249 | 1 | 0.0022815 | 0.00057179 | 0 | 0 | 1 | 0.97343 | -0.51201 | 0.4 | 1 | 1.1 | 0.9
248 | 1 | 0.0021045 | 0.00052744 | 0 | 0 | 1 | 0.9727 | -0.52645 | 0.4 | 1 | 1.1 | 0.9
16 | 1 | 0.00584 | 0.0014637 | 0 | 0 | 1 | 0.9835 | -0.31524 | 0.4 | 1 | 1.1 | 0.9
17 | 1 | 0 | 0 | 0 | 0 | 1 | 0.98364 | -0.31241 | 0.4 | 1 | 1.1 | 0.9
20 | 1 | 0.0065461 | 0.0016406 | 0 | 0 | 1 | 0.98167 | -0.35067 | 0.4 | 1 | 1.1 | 0.9
25 | 1 | 0.046717 | 0.011708 | 0 | 0 | 1 | 0.97803 | -0.42184 | 0.4 | 1 | 1.1 | 0.9
149 | 1 | 0.0020175 | 0.00050564 | 0 | 0 | 1 | 0.98668 | -0.25367 | 0.4 | 1 | 1.1 | 0.9
24 | 1 | 0 | 0 | 0 | 0 | 1 | 0.98939 | -0.20151 | 0.4 | 1 | 1.1 | 0.9
192 | 1 | 0.00095374 | 0.00023903 | 0 | 0 | 1 | 0.99116 | -0.16759 | 0.4 | 1 | 1.1 | 0.9
147 | 1 | 0.0024372 | 0.00061082 | 0 | 0 | 1 | 0.98847 | -0.21918 | 0.4 | 1 | 1.1 | 0.9
26 | 1 | 0.020683 | 0.0051837 | 0 | 0 | 1 | 0.97758 | -0.43073 | 0.4 | 1 | 1.1 | 0.9
148 | 1 | 0.00092884 | 0.00023279 | 0 | 0 | 1 | 0.98726 | -0.2424 | 0.4 | 1 | 1.1 | 0.9
184 | 1 | 0 | 0 | 0 | 0 | 1 | 0.9922 | -0.14774 | 0.4 | 1 | 1.1 | 0.9
146 | 1 | 0.00057449 | 0.00014398 | 0 | 0 | 1 | 0.98728 | -0.24204 | 0.4 | 1 | 1.1 | 0.9
27 | 1 | 0 | 0 | 0 | 0 | 1 | 0.97424 | -0.49629 | 0.4 | 1 | 1.1 | 0.9
28 | 1 | 0.039965 | 0.010016 | 0 | 0 | 1 | 0.97249 | -0.53065 | 0.4 | 1 | 1.1 | 0.9
29 | 1 | 0.0011704 | 0.00029332 | 0 | 0 | 1 | 0.9735 | -0.51078 | 0.4 | 1 | 1.1 | 0.9
30 | 1 | 0.0014231 | 0.00035667 | 0 | 0 | 1 | 0.97351 | -0.51057 | 0.4 | 1 | 1.1 | 0.9
32 | 1 | 0.0013429 | 0.00033657 | 0 | 0 | 1 | 0.97359 | -0.50901 | 0.4 | 1 | 1.1 | 0.9
34 | 1 | 0.0015932 | 0.0003993 | 0 | 0 | 1 | 0.97363 | -0.5082 | 0.4 | 1 | 1.1 | 0.9
33 | 1 | 0 | 0 | 0 | 0 | 1 | 0.97349 | -0.51091 | 0.4 | 1 | 1.1 | 0.9
262 | 1 | 0.0006291 | 0.00015767 | 0 | 0 | 1 | 0.97347 | -0.51137 | 0.4 | 1 | 1.1 | 0.9
82 | 1 | 0.00064944 | 0.00016277 | 0 | 0 | 1 | 0.97352 | -0.51032 | 0.4 | 1 | 1.1 | 0.9
35 | 1 | 0.0019572 | 0.00049051 | 0 | 0 | 1 | 0.97381 | -0.50465 | 0.4 | 1 | 1.1 | 0.9
263 | 1 | 0.00064832 | 0.00016249 | 0 | 0 | 1 | 0.97346 | -0.51152 | 0.4 | 1 | 1.1 | 0.9
80 | 1 | 0 | 0 | 0 | 0 | 1 | 0.97358 | -0.50911 | 0.4 | 1 | 1.1 | 0.9
50 | 1 | 0.0037561 | 0.00094136 | 0 | 0 | 1 | 0.97405 | -0.49988 | 0.4 | 1 | 1.1 | 0.9
51 | 1 | 0 | 0 | 0 | 0 | 1 | 0.97412 | -0.4986 | 0.4 | 1 | 1.1 | 0.9
36 | 1 | 0.0014325 | 0.00035901 | 0 | 0 | 1 | 0.9821 | -0.34396 | 0.4 | 1 | 1.1 | 0.9
37 | 1 | 0.0015425 | 0.00038657 | 0 | 0 | 1 | 0.98215 | -0.34289 | 0.4 | 1 | 1.1 | 0.9
38 | 1 | 0 | 0 | 0 | 0 | 1 | 0.98221 | -0.34179 | 0.4 | 1 | 1.1 | 0.9
60 | 1 | 0 | 0 | 0 | 0 | 1 | 0.98224 | -0.34113 | 0.4 | 1 | 1.1 | 0.9
59 | 1 | 0.0020274 | 0.00050812 | 0 | 0 | 1 | 0.98212 | -0.34357 | 0.4 | 1 | 1.1 | 0.9
61 | 1 | 0.0026 | 0.00065163 | 0 | 0 | 1 | 0.98222 | -0.3416 | 0.4 | 1 | 1.1 | 0.9
48 | 1 | 0.0031178 | 0.0007814 | 0 | 0 | 1 | 0.98245 | -0.33693 | 0.4 | 1 | 1.1 | 0.9
58 | 1 | 0.0032601 | 0.00081705 | 0 | 0 | 1 | 0.98202 | -0.34551 | 0.4 | 1 | 1.1 | 0.9
39 | 1 | 0.0020947 | 0.00052497 | 0 | 0 | 1 | 0.97108 | -0.55864 | 0.4 | 1 | 1.1 | 0.9
40 | 1 | 0.003217 | 0.00080625 | 0 | 0 | 1 | 0.97132 | -0.55382 | 0.4 | 1 | 1.1 | 0.9
41 | 1 | 0.0021948 | 0.00055007 | 0 | 0 | 1 | 0.97091 | -0.56193 | 0.4 | 1 | 1.1 | 0.9
42 | 1 | 0.0034342 | 0.0008607 | 0 | 0 | 1 | 0.9716 | -0.54832 | 0.4 | 1 | 1.1 | 0.9
43 | 1 | 0.0024124 | 0.00060461 | 0 | 0 | 1 | 0.97085 | -0.56308 | 0.4 | 1 | 1.1 | 0.9
52 | 1 | 0.0031633 | 0.0007928 | 0 | 0 | 1 | 0.97196 | -0.54122 | 0.4 | 1 | 1.1 | 0.9
53 | 1 | 0 | 0 | 0 | 0 | 1 | 0.97266 | -0.52724 | 0.4 | 1 | 1.1 | 0.9
44 | 1 | 0.0024563 | 0.0006156 | 0 | 0 | 1 | 0.98344 | -0.31768 | 0.4 | 1 | 1.1 | 0.9
45 | 1 | 0.0011133 | 0.00027903 | 0 | 0 | 1 | 0.98394 | -0.30793 | 0.4 | 1 | 1.1 | 0.9
46 | 1 | 0.0020864 | 0.0005229 | 0 | 0 | 1 | 0.98299 | -0.32636 | 0.4 | 1 | 1.1 | 0.9
47 | 1 | 0.0017964 | 0.00045022 | 0 | 0 | 1 | 0.98449 | -0.29721 | 0.4 | 1 | 1.1 | 0.9
49 | 1 | 0.0020562 | 0.00051533 | 0 | 0 | 1 | 0.98498 | -0.28762 | 0.4 | 1 | 1.1 | 0.9
56 | 1 | 0 | 0 | 0 | 0 | 1 | 0.98612 | -0.26535 | 0.4 | 1 | 1.1 | 0.9
64 | 1 | 0.0019523 | 0.00048929 | 0 | 0 | 1 | 0.98679 | -0.25247 | 0.4 | 1 | 1.1 | 0.9
57 | 1 | 0 | 0 | 0 | 0 | 1 | 0.97418 | -0.49735 | 0.4 | 1 | 1.1 | 0.9
84 | 1 | 0.00098263 | 0.00024627 | 0 | 0 | 1 | 0.97526 | -0.47616 | 0.4 | 1 | 1.1 | 0.9
55 | 1 | 0 | 0 | 0 | 0 | 1 | 0.97293 | -0.52205 | 0.4 | 1 | 1.1 | 0.9
54 | 1 | 0.0050664 | 0.0012698 | 0 | 0 | 1 | 0.97257 | -0.52913 | 0.4 | 1 | 1.1 | 0.9
120 | 1 | 0.0029627 | 0.00074252 | 0 | 0 | 1 | 0.97264 | -0.52771 | 0.4 | 1 | 1.1 | 0.9
118 | 1 | 0.0019419 | 0.00048668 | 0 | 0 | 1 | 0.9726 | -0.52857 | 0.4 | 1 | 1.1 | 0.9
63 | 1 | 0.0019337 | 0.00048462 | 0 | 0 | 1 | 0.98691 | -0.25012 | 0.4 | 1 | 1.1 | 0.9
79 | 1 | 0.0024822 | 0.00062211 | 0 | 0 | 1 | 0.97341 | -0.51247 | 0.4 | 1 | 1.1 | 0.9
85 | 1 | 0.0027746 | 0.00069539 | 0 | 0 | 1 | 0.97553 | -0.47083 | 0.4 | 1 | 1.1 | 0.9
62 | 1 | 0.0015564 | 0.00039008 | 0 | 0 | 1 | 0.98205 | -0.34477 | 0.4 | 1 | 1.1 | 0.9
65 | 1 | 0 | 0 | 0 | 0 | 1 | 0.98738 | -0.24105 | 0.4 | 1 | 1.1 | 0.9
66 | 1 | 0.00137 | 0.00034334 | 0 | 0 | 1 | 0.98714 | -0.24561 | 0.4 | 1 | 1.1 | 0.9
67 | 1 | 0.0010447 | 0.00026182 | 0 | 0 | 1 | 0.98884 | -0.21264 | 0.4 | 1 | 1.1 | 0.9
115 | 1 | 0.001042 | 0.00026115 | 0 | 0 | 1 | 0.9869 | -0.25028 | 0.4 | 1 | 1.1 | 0.9
106 | 1 | 0 | 0 | 0 | 0 | 1 | 0.99142 | -0.16284 | 0.4 | 1 | 1.1 | 0.9
116 | 1 | 0.002576 | 0.00064561 | 0 | 0 | 1 | 0.98673 | -0.25363 | 0.4 | 1 | 1.1 | 0.9
108 | 1 | 0.00094621 | 0.00023714 | 0 | 0 | 1 | 0.99197 | -0.15238 | 0.4 | 1 | 1.1 | 0.9
105 | 1 | 0.0016352 | 0.00040981 | 0 | 0 | 1 | 0.991 | -0.17085 | 0.4 | 1 | 1.1 | 0.9
68 | 1 | 0.00099427 | 0.00024919 | 0 | 0 | 1 | 0.97858 | -0.41114 | 0.4 | 1 | 1.1 | 0.9
69 | 1 | 0.00094765 | 0.0002375 | 0 | 0 | 1 | 0.97858 | -0.41119 | 0.4 | 1 | 1.1 | 0.9
70 | 1 | 0.0011143 | 0.00027926 | 0 | 0 | 1 | 0.9786 | -0.41078 | 0.4 | 1 | 1.1 | 0.9
72 | 1 | 0.00088145 | 0.00022091 | 0 | 0 | 1 | 0.97862 | -0.41038 | 0.4 | 1 | 1.1 | 0.9
74 | 1 | 0 | 0 | 0 | 0 | 1 | 0.97866 | -0.40958 | 0.4 | 1 | 1.1 | 0.9
75 | 1 | 0 | 0 | 0 | 0 | 1 | 0.97888 | -0.40535 | 0.4 | 1 | 1.1 | 0.9
140 | 1 | 0 | 0 | 0 | 0 | 1 | 0.97892 | -0.40459 | 0.4 | 1 | 1.1 | 0.9
260 | 1 | 0.0010549 | 0.00026439 | 0 | 0 | 1 | 0.97874 | -0.40794 | 0.4 | 1 | 1.1 | 0.9
78 | 1 | 0.00055928 | 0.00014017 | 0 | 0 | 1 | 0.97869 | -0.40898 | 0.4 | 1 | 1.1 | 0.9
73 | 1 | 0.00053546 | 0.0001342 | 0 | 0 | 1 | 0.97866 | -0.40964 | 0.4 | 1 | 1.1 | 0.9
142 | 1 | 0.00082524 | 0.00020683 | 0 | 0 | 1 | 0.97905 | -0.40197 | 0.4 | 1 | 1.1 | 0.9
235 | 1 | 0.0030197 | 0.0007568 | 0 | 0 | 1 | 0.97638 | -0.45491 | 0.4 | 1 | 1.1 | 0.9
81 | 1 | 0 | 0 | 0 | 0 | 1 | 0.97336 | -0.51351 | 0.4 | 1 | 1.1 | 0.9
83 | 1 | 0.0017224 | 0.00043168 | 0 | 0 | 1 | 0.97331 | -0.51461 | 0.4 | 1 | 1.1 | 0.9
131 | 1 | 0.0023194 | 0.00058129 | 0 | 0 | 1 | 0.97326 | -0.51554 | 0.4 | 1 | 1.1 | 0.9
86 | 1 | 0.0014431 | 0.00036167 | 0 | 0 | 1 | 0.97698 | -0.4424 | 0.4 | 1 | 1.1 | 0.9
217 | 1 | 0.0014881 | 0.00037295 | 0 | 0 | 1 | 0.97768 | -0.42872 | 0.4 | 1 | 1.1 | 0.9
216 | 1 | 0 | 0 | 0 | 0 | 1 | 0.97883 | -0.40607 | 0.4 | 1 | 1.1 | 0.9
87 | 1 | 0.0014575 | 0.00036529 | 0 | 0 | 1 | 0.98366 | -0.31244 | 0.4 | 1 | 1.1 | 0.9
88 | 1 | 0.00070361 | 0.00017634 | 0 | 0 | 1 | 0.9839 | -0.30773 | 0.4 | 1 | 1.1 | 0.9
89 | 1 | 0.001581 | 0.00039624 | 0 | 0 | 1 | 0.98361 | -0.31332 | 0.4 | 1 | 1.1 | 0.9
90 | 1 | 0 | 0 | 0 | 0 | 1 | 0.98406 | -0.30458 | 0.4 | 1 | 1.1 | 0.9
91 | 1 | 0.0016995 | 0.00042593 | 0 | 0 | 1 | 0.98356 | -0.31436 | 0.4 | 1 | 1.1 | 0.9
143 | 1 | 0 | 0 | 0 | 0 | 1 | 0.98477 | -0.29071 | 0.4 | 1 | 1.1 | 0.9
144 | 1 | 0.0015251 | 0.00038222 | 0 | 0 | 1 | 0.98404 | -0.305 | 0.4 | 1 | 1.1 | 0.9
92 | 1 | 0.00099362 | 0.00024902 | 0 | 0 | 1 | 0.98334 | -0.31871 | 0.4 | 1 | 1.1 | 0.9
145 | 1 | 0.0012146 | 0.0003044 | 0 | 0 | 1 | 0.98404 | -0.3049 | 0.4 | 1 | 1.1 | 0.9
130 | 1 | 0.0013195 | 0.00033069 | 0 | 0 | 1 | 0.98586 | -0.26972 | 0.4 | 1 | 1.1 | 0.9
215 | 1 | 0.00085088 | 0.00021325 | 0 | 0 | 1 | 0.98403 | -0.30517 | 0.4 | 1 | 1.1 | 0.9
93 | 1 | 0.00087107 | 0.00021831 | 0 | 0 | 1 | 0.98327 | -0.32013 | 0.4 | 1 | 1.1 | 0.9
94 | 1 | 0.00088347 | 0.00022142 | 0 | 0 | 1 | 0.98318 | -0.32173 | 0.4 | 1 | 1.1 | 0.9
95 | 1 | 0.0016191 | 0.00040578 | 0 | 0 | 1 | 0.98315 | -0.32238 | 0.4 | 1 | 1.1 | 0.9
96 | 1 | 0.00082452 | 0.00020664 | 0 | 0 | 1 | 0.98294 | -0.32648 | 0.4 | 1 | 1.1 | 0.9
102 | 1 | 0.0015557 | 0.00038991 | 0 | 0 | 1 | 0.9829 | -0.32727 | 0.4 | 1 | 1.1 | 0.9
98 | 1 | 0 | 0 | 0 | 0 | 1 | 0.98269 | -0.33144 | 0.4 | 1 | 1.1 | 0.9
97 | 1 | 0.0015315 | 0.00038382 | 0 | 0 | 1 | 0.98267 | -0.33175 | 0.4 | 1 | 1.1 | 0.9
100 | 1 | 0.0010335 | 0.00025901 | 0 | 0 | 1 | 0.98262 | -0.33268 | 0.4 | 1 | 1.1 | 0.9
101 | 1 | 0.0017447 | 0.00043726 | 0 | 0 | 1 | 0.98262 | -0.33277 | 0.4 | 1 | 1.1 | 0.9
99 | 1 | 0 | 0 | 0 | 0 | 1 | 0.98963 | -0.19718 | 0.4 | 1 | 1.1 | 0.9
103 | 1 | 0.0017642 | 0.00044216 | 0 | 0 | 1 | 0.98996 | -0.19079 | 0.4 | 1 | 1.1 | 0.9
104 | 1 | 0.0018435 | 0.00046203 | 0 | 0 | 1 | 0.98941 | -0.20144 | 0.4 | 1 | 1.1 | 0.9
112 | 1 | 0.0013694 | 0.00034321 | 0 | 0 | 1 | 0.98261 | -0.33296 | 0.4 | 1 | 1.1 | 0.9
126 | 1 | 0.0014143 | 0.00035447 | 0 | 0 | 1 | 0.98258 | -0.33359 | 0.4 | 1 | 1.1 | 0.9
109 | 1 | 0.0015686 | 0.00039314 | 0 | 0 | 1 | 0.99047 | -0.18108 | 0.4 | 1 | 1.1 | 0.9
128 | 1 | 0.0019712 | 0.00049402 | 0 | 0 | 1 | 0.9889 | -0.21121 | 0.4 | 1 | 1.1 | 0.9
111 | 1 | 0.0013983 | 0.00035044 | 0 | 0 | 1 | 0.98257 | -0.33377 | 0.4 | 1 | 1.1 | 0.9
127 | 1 | 0.0010086 | 0.00025279 | 0 | 0 | 1 | 0.98257 | -0.33368 | 0.4 | 1 | 1.1 | 0.9
107 | 1 | 0 | 0 | 0 | 0 | 1 | 0.99071 | -0.17634 | 0.4 | 1 | 1.1 | 0.9
129 | 1 | 0.0014808 | 0.00037112 | 0 | 0 | 1 | 0.98799 | -0.22862 | 0.4 | 1 | 1.1 | 0.9
110 | 1 | 0.0013687 | 0.00034303 | 0 | 0 | 1 | 0.99055 | -0.17953 | 0.4 | 1 | 1.1 | 0.9
233 | 1 | 0 | 0 | 0 | 0 | 1 | 0.99275 | -0.13743 | 0.4 | 1 | 1.1 | 0.9
232 | 1 | 0.0010415 | 0.00026103 | 0 | 0 | 1 | 0.99055 | -0.17961 | 0.4 | 1 | 1.1 | 0.9
251 | 1 | 0 | 0 | 0 | 0 | 1 | 0.99371 | -0.11904 | 0.4 | 1 | 1.1 | 0.9
228 | 1 | 0 | 0 | 0 | 0 | 1 | 0.99045 | -0.18143 | 0.4 | 1 | 1.1 | 0.9
113 | 1 | 0.0010692 | 0.00026798 | 0 | 0 | 1 | 0.98254 | -0.3343 | 0.4 | 1 | 1.1 | 0.9
114 | 1 | 0.0011258 | 0.00028214 | 0 | 0 | 1 | 0.98253 | -0.33445 | 0.4 | 1 | 1.1 | 0.9
125 | 1 | 0.0011416 | 0.0002861 | 0 | 0 | 1 | 0.98253 | -0.33451 | 0.4 | 1 | 1.1 | 0.9
117 | 1 | 0.0019151 | 0.00047996 | 0 | 0 | 1 | 0.98661 | -0.25587 | 0.4 | 1 | 1.1 | 0.9
123 | 1 | 0.0017231 | 0.00043185 | 0 | 0 | 1 | 0.9866 | -0.25623 | 0.4 | 1 | 1.1 | 0.9
122 | 1 | 0.0022176 | 0.00055577 | 0 | 0 | 1 | 0.98658 | -0.25656 | 0.4 | 1 | 1.1 | 0.9
119 | 1 | 0.0035419 | 0.00088768 | 0 | 0 | 1 | 0.97259 | -0.52865 | 0.4 | 1 | 1.1 | 0.9
121 | 1 | 0.0016958 | 0.00042502 | 0 | 0 | 1 | 0.97257 | -0.52902 | 0.4 | 1 | 1.1 | 0.9
124 | 1 | 0.0017719 | 0.00044407 | 0 | 0 | 1 | 0.98658 | -0.2566 | 0.4 | 1 | 1.1 | 0.9
132 | 1 | 0.0015308 | 0.00038365 | 0 | 0 | 1 | 0.97894 | -0.40414 | 0.4 | 1 | 1.1 | 0.9
133 | 1 | 0.001294 | 0.00032431 | 0 | 0 | 1 | 0.97895 | -0.40391 | 0.4 | 1 | 1.1 | 0.9
134 | 1 | 0.0016091 | 0.00040327 | 0 | 0 | 1 | 0.97891 | -0.40465 | 0.4 | 1 | 1.1 | 0.9
135 | 1 | 0.0011374 | 0.00028507 | 0 | 0 | 1 | 0.979 | -0.40297 | 0.4 | 1 | 1.1 | 0.9
136 | 1 | 0.001228 | 0.00030776 | 0 | 0 | 1 | 0.9789 | -0.40484 | 0.4 | 1 | 1.1 | 0.9
138 | 1 | 0.00061019 | 0.00015293 | 0 | 0 | 1 | 0.97913 | -0.40036 | 0.4 | 1 | 1.1 | 0.9
137 | 1 | 0 | 0 | 0 | 0 | 1 | 0.97922 | -0.3987 | 0.4 | 1 | 1.1 | 0.9
139 | 1 | 0.00061019 | 0.00015293 | 0 | 0 | 1 | 0.97931 | -0.39686 | 0.4 | 1 | 1.1 | 0.9
261 | 1 | 0.0014229 | 0.00035662 | 0 | 0 | 1 | 0.97946 | -0.39394 | 0.4 | 1 | 1.1 | 0.9
141 | 1 | 0 | 0 | 0 | 0 | 1 | 0.97978 | -0.38759 | 0.4 | 1 | 1.1 | 0.9
225 | 1 | 0 | 0 | 0 | 0 | 1 | 0.98027 | -0.37808 | 0.4 | 1 | 1.1 | 0.9
223 | 1 | 0.0012146 | 0.0003044 | 0 | 0 | 1 | 0.98154 | -0.35335 | 0.4 | 1 | 1.1 | 0.9
231 | 1 | 0.0015733 | 0.00039432 | 0 | 0 | 1 | 0.9837 | -0.31144 | 0.4 | 1 | 1.1 | 0.9
226 | 1 | 0.0012146 | 0.0003044 | 0 | 0 | 1 | 0.98274 | -0.33002 | 0.4 | 1 | 1.1 | 0.9
203 | 1 | 0.00064217 | 0.00016094 | 0 | 0 | 1 | 0.98426 | -0.30052 | 0.4 | 1 | 1.1 | 0.9
151 | 1 | 0.0024747 | 0.00062021 | 0 | 0 | 1 | 0.98614 | -0.26457 | 0.4 | 1 | 1.1 | 0.9
152 | 1 | 0.002913 | 0.00073007 | 0 | 0 | 1 | 0.98611 | -0.26512 | 0.4 | 1 | 1.1 | 0.9
153 | 1 | 0 | 0 | 0 | 0 | 1 | 0.98621 | -0.26316 | 0.4 | 1 | 1.1 | 0.9
154 | 1 | 0 | 0 | 0 | 0 | 1 | 0.98804 | -0.22783 | 0.4 | 1 | 1.1 | 0.9
155 | 1 | 0.0039607 | 0.00099266 | 0 | 0 | 1 | 0.98508 | -0.28515 | 0.4 | 1 | 1.1 | 0.9
189 | 1 | 0.0024045 | 0.00060262 | 0 | 0 | 1 | 0.98793 | -0.22995 | 0.4 | 1 | 1.1 | 0.9
186 | 1 | 0.0023438 | 0.00058742 | 0 | 0 | 1 | 0.98861 | -0.21674 | 0.4 | 1 | 1.1 | 0.9
188 | 1 | 0.0023184 | 0.00058105 | 0 | 0 | 1 | 0.98802 | -0.22814 | 0.4 | 1 | 1.1 | 0.9
170 | 1 | 0.0010228 | 0.00025634 | 0 | 0 | 1 | 0.98408 | -0.30453 | 0.4 | 1 | 1.1 | 0.9
191 | 1 | 0.0024202 | 0.00060656 | 0 | 0 | 1 | 0.98793 | -0.23004 | 0.4 | 1 | 1.1 | 0.9
183 | 1 | 0 | 0 | 0 | 0 | 1 | 0.99003 | -0.18954 | 0.4 | 1 | 1.1 | 0.9
171 | 1 | 0.003688 | 0.00092431 | 0 | 0 | 1 | 0.98397 | -0.30654 | 0.4 | 1 | 1.1 | 0.9
156 | 1 | 0.0015309 | 0.00038369 | 0 | 0 | 1 | 0.98074 | -0.3695 | 0.4 | 1 | 1.1 | 0.9
157 | 1 | 0.0014595 | 0.00036579 | 0 | 0 | 1 | 0.98054 | -0.37348 | 0.4 | 1 | 1.1 | 0.9
158 | 1 | 0 | 0 | 0 | 0 | 1 | 0.98084 | -0.36764 | 0.4 | 1 | 1.1 | 0.9
159 | 1 | 0.0034652 | 0.00086847 | 0 | 0 | 1 | 0.98053 | -0.37362 | 0.4 | 1 | 1.1 | 0.9
160 | 1 | 0.0015052 | 0.00037724 | 0 | 0 | 1 | 0.98027 | -0.37869 | 0.4 | 1 | 1.1 | 0.9
161 | 1 | 0.0013905 | 0.00034849 | 0 | 0 | 1 | 0.98102 | -0.36408 | 0.4 | 1 | 1.1 | 0.9
175 | 1 | 0.001129 | 0.00028295 | 0 | 0 | 1 | 0.98171 | -0.35053 | 0.4 | 1 | 1.1 | 0.9
174 | 1 | 0.0025774 | 0.00064595 | 0 | 0 | 1 | 0.98215 | -0.34204 | 0.4 | 1 | 1.1 | 0.9
168 | 1 | 0.0007972 | 0.0001998 | 0 | 0 | 1 | 0.97638 | -0.45497 | 0.4 | 1 | 1.1 | 0.9
229 | 1 | 0.00075566 | 0.00018939 | 0 | 0 | 1 | 0.97626 | -0.45727 | 0.4 | 1 | 1.1 | 0.9
221 | 1 | 0.0012146 | 0.0003044 | 0 | 0 | 1 | 0.98996 | -0.191 | 0.4 | 1 | 1.1 | 0.9
219 | 1 | 0.0013673 | 0.00034267 | 0 | 0 | 1 | 0.98998 | -0.19066 | 0.4 | 1 | 1.1 | 0.9
230 | 1 | 0.0007972 | 0.0001998 | 0 | 0 | 1 | 0.97605 | -0.46139 | 0.4 | 1 | 1.1 | 0.9
172 | 1 | 0.0055251 | 0.0013847 | 0 | 0 | 1 | 0.98335 | -0.31876 | 0.4 | 1 | 1.1 | 0.9
173 | 1 | 0.0032901 | 0.00082458 | 0 | 0 | 1 | 0.98258 | -0.33361 | 0.4 | 1 | 1.1 | 0.9
176 | 1 | 0.0022885 | 0.00057356 | 0 | 0 | 1 | 0.99797 | -0.038277 | 0.4 | 1 | 1.1 | 0.9
177 | 3 | 0.0022156 | 0.00055529 | 0 | 0 | 1 | 1 | 0 | 0.4 | 1 | 1.1 | 0.9
178 | 1 | 0.0023396 | 0.00058637 | 0 | 0 | 1 | 0.99689 | -0.058708 | 0.4 | 1 | 1.1 | 0.9
179 | 1 | 0.0021048 | 0.00052751 | 0 | 0 | 1 | 0.99996 | -0.00077454 | 0.4 | 1 | 1.1 | 0.9
180 | 1 | 0 | 0 | 0 | 0 | 1 | 0.9949 | -0.096473 | 0.4 | 1 | 1.1 | 0.9
190 | 1 | 0.0020852 | 0.0005226 | 0 | 0 | 1 | 0.99989 | -0.0021555 | 0.4 | 1 | 1.1 | 0.9
250 | 1 | 0.001992 | 0.00049924 | 0 | 0 | 1 | 0.99988 | -0.0023757 | 0.4 | 1 | 1.1 | 0.9
182 | 1 | 0.0025852 | 0.00064791 | 0 | 0 | 1 | 0.99068 | -0.1769 | 0.4 | 1 | 1.1 | 0.9
181 | 1 | 0.0023769 | 0.00059571 | 0 | 0 | 1 | 0.99007 | -0.18879 | 0.4 | 1 | 1.1 | 0.9
185 | 1 | 0.0025632 | 0.0006424 | 0 | 0 | 1 | 0.9899 | -0.19191 | 0.4 | 1 | 1.1 | 0.9
187 | 1 | 0.0026023 | 0.0006522 | 0 | 0 | 1 | 0.9899 | -0.19206 | 0.4 | 1 | 1.1 | 0.9
200 | 1 | 0.0023663 | 0.00059305 | 0 | 0 | 1 | 0.98337 | -0.31779 | 0.4 | 1 | 1.1 | 0.9
206 | 1 | 0.0026557 | 0.00066558 | 0 | 0 | 1 | 0.98382 | -0.30902 | 0.4 | 1 | 1.1 | 0.9
196 | 1 | 0.0027047 | 0.00067786 | 0 | 0 | 1 | 0.98293 | -0.32627 | 0.4 | 1 | 1.1 | 0.9
197 | 1 | 0.0012452 | 0.00031209 | 0 | 0 | 1 | 0.98283 | -0.32825 | 0.4 | 1 | 1.1 | 0.9
198 | 1 | 0.0025835 | 0.00064747 | 0 | 0 | 1 | 0.98302 | -0.32453 | 0.4 | 1 | 1.1 | 0.9
202 | 1 | 0.0031381 | 0.00078649 | 0 | 0 | 1 | 0.9841 | -0.30369 | 0.4 | 1 | 1.1 | 0.9
204 | 1 | 0.0026355 | 0.00066053 | 0 | 0 | 1 | 0.9839 | -0.3076 | 0.4 | 1 | 1.1 | 0.9
210 | 1 | 0.001286 | 0.00032231 | 0 | 0 | 1 | 0.97513 | -0.47953 | 0.4 | 1 | 1.1 | 0.9
211 | 1 | 0.0014956 | 0.00037484 | 0 | 0 | 1 | 0.97523 | -0.47764 | 0.4 | 1 | 1.1 | 0.9
212 | 1 | 0.0013728 | 0.00034406 | 0 | 0 | 1 | 0.97509 | -0.48029 | 0.4 | 1 | 1.1 | 0.9
213 | 1 | 0.0015794 | 0.00039584 | 0 | 0 | 1 | 0.97529 | -0.47646 | 0.4 | 1 | 1.1 | 0.9
214 | 1 | 0.0014363 | 0.00035998 | 0 | 0 | 1 | 0.97506 | -0.48093 | 0.4 | 1 | 1.1 | 0.9
256 | 1 | 0.0014967 | 0.0003751 | 0 | 0 | 1 | 0.97542 | -0.47384 | 0.4 | 1 | 1.1 | 0.9
257 | 1 | 0.0012855 | 0.00032218 | 0 | 0 | 1 | 0.97501 | -0.48188 | 0.4 | 1 | 1.1 | 0.9
255 | 1 | 0.0015794 | 0.00039584 | 0 | 0 | 1 | 0.9755 | -0.47229 | 0.4 | 1 | 1.1 | 0.9
258 | 1 | 0.0013723 | 0.00034393 | 0 | 0 | 1 | 0.975 | -0.48219 | 0.4 | 1 | 1.1 | 0.9
218 | 1 | 0.0013687 | 0.00034303 | 0 | 0 | 1 | 0.99001 | -0.18997 | 0.4 | 1 | 1.1 | 0.9
220 | 1 | 0.0013683 | 0.00034292 | 0 | 0 | 1 | 0.99008 | -0.18867 | 0.4 | 1 | 1.1 | 0.9
222 | 1 | 0.0013687 | 0.00034303 | 0 | 0 | 1 | 0.99017 | -0.18698 | 0.4 | 1 | 1.1 | 0.9
227 | 1 | 0.0013687 | 0.00034303 | 0 | 0 | 1 | 0.99027 | -0.18504 | 0.4 | 1 | 1.1 | 0.9
224 | 1 | 0.0013419 | 0.0003363 | 0 | 0 | 1 | 0.98183 | -0.3478 | 0.4 | 1 | 1.1 | 0.9
252 | 1 | 0.00075541 | 0.00018932 | 0 | 0 | 1 | 0.97595 | -0.4635 | 0.4 | 1 | 1.1 | 0.9
253 | 1 | 0.0007972 | 0.0001998 | 0 | 0 | 1 | 0.97576 | -0.46721 | 0.4 | 1 | 1.1 | 0.9
238 | 1 | 0.0020924 | 0.00052441 | 0 | 0 | 1 | 0.97156 | -0.54897 | 0.4 | 1 | 1.1 | 0.9
244 | 1 | 0.0021306 | 0.00053397 | 0 | 0 | 1 | 0.97155 | -0.54923 | 0.4 | 1 | 1.1 | 0.9
240 | 1 | 0.0023399 | 0.00058643 | 0 | 0 | 1 | 0.97193 | -0.54175 | 0.4 | 1 | 1.1 | 0.9
241 | 1 | 0.0022112 | 0.00055418 | 0 | 0 | 1 | 0.9719 | -0.54231 | 0.4 | 1 | 1.1 | 0.9
243 | 1 | 0.0018695 | 0.00046855 | 0 | 0 | 1 | 0.97189 | -0.54251 | 0.4 | 1 | 1.1 | 0.9
247 | 1 | 0.0020712 | 0.0005191 | 0 | 0 | 1 | 0.97268 | -0.52699 | 0.4 | 1 | 1.1 | 0.9
246 | 1 | 0.0022498 | 0.00056386 | 0 | 0 | 1 | 0.97266 | -0.52728 | 0.4 | 1 | 1.1 | 0.9
259 | 1 | 0.0014358 | 0.00035984 | 0 | 0 | 1 | 0.97499 | -0.48236 | 0.4 | 1 | 1.1 | 0.9
254 | 1 | 0.0014966 | 0.00037509 | 0 | 0 | 1 | 0.97566 | -0.46914 | 0.4 | 1 | 1.1 | 0.9

## generator_data
GEN_BUS | PG | QG | QMAX | QMIN | VG | MBASE | GEN_STATUS | PMAX | PMIN
177 | 0.49236 | 0.12684 | 10 | -10 | 1 | 100 | 1 | 10 | 0

## branch_data
F_BUS | T_BUS | BR_R | BR_X | BR_B | RATE_A | RATE_B | RATE_C | TAP | SHIFT | BR_STATUS | ANGMIN | ANGMAX | P_in | Q_in | P_out | Q_out
1 | 2 | 3.1608 | 2.0229 | 5.3078e-09 | 0 | 0 | 0 | 0 | 0 | 1 | -90 | 90 | -0.038807 | -0.0097778 | 0.03886 | 0.0098112
1 | 3 | 5.4414 | 3.4825 | 9.1375e-09 | 0 | 0 | 0 | 0 | 0 | 1 | -90 | 90 | 0.028571 | 0.0072125 | -0.028522 | -0.0071817
2 | 7 | 6.0775 | 3.8896 | 1.0206e-08 | 0 | 0 | 0 | 0 | 0 | 1 | -90 | 90 | -0.03886 | -0.0098112 | 0.038962 | 0.0098753
3 | 12 | 1.9512 | 1.2488 | 3.2765e-09 | 0 | 0 | 0 | 0 | 0 | 1 | -90 | 90 | 0.028522 | 0.0071817 | -0.028504 | -0.0071707
7 | 9 | 0.55065 | 0.35242 | 2.7741e-09 | 0 | 0 | 0 | 0 | 0 | 1 | -90 | 90 | -0.046698 | -0.011814 | 0.046712 | 0.011823
7 | 193 | 0.89086 | 0.57015 | 1.496e-09 | 0 | 0 | 0 | 0 | 0 | 1 | -90 | 90 | 0.0077363 | 0.001939 | -0.0077358 | -0.0019388
12 | 15 | 5.4394 | 3.4812 | 9.1342e-09 | 0 | 0 | 0 | 0 | 0 | 1 | -90 | 90 | 0.028043 | 0.0070554 | -0.027995 | -0.0070256
12 | 21 | 2.2814 | 1.4601 | 3.8311e-09 | 0 | 0 | 0 | 0 | 0 | 1 | -90 | 90 | 0.00046166 | 0.00011534 | -0.00046165 | -0.0001157
4 | 22 | 0.12404 | 0.079385 | 2.0829e-10 | 0 | 0 | 0 | 0 | 0 | 1 | -90 | 90 | -0.0019046 | -0.00047734 | 0.0019046 | 0.00047732
22 | 19 | 3.9415 | 2.5225 | 6.6188e-09 | 0 | 0 | 0 | 0 | 0 | 1 | -90 | 90 | -0.0023961 | -0.00060051 | 0.0023964 | 0.00060003
5 | 239 | 2.884 | 1.8458 | 4.843e-09 | 0 | 0 | 0 | 0 | 0 | 1 | -90 | 90 | -0.010555 | -0.0026438 | 0.010559 | 0.0026457
5 | 6 | 9.0678 | 5.8034 | 1.5227e-08 | 0 | 0 | 0 | 0 | 0 | 1 | -90 | 90 | 0.0017897 | 0.00044683 | -0.0017894 | -0.00044806
5 | 236 | 1.3613 | 0.8712 | 2.2859e-09 | 0 | 0 | 0 | 0 | 0 | 1 | -90 | 90 | 0.0087655 | 0.002197 | -0.0087643 | -0.0021964
239 | 245 | 2.8972 | 1.8542 | 4.8652e-09 | 0 | 0 | 0 | 0 | 0 | 1 | -90 | 90 | -0.019259 | -0.0048263 | 0.019271 | 0.0048335
239 | 242 | 1.597 | 1.0221 | 2.6818e-09 | 0 | 0 | 0 | 0 | 0 | 1 | -90 | 90 | 0.0087 | 0.0021806 | -0.0086987 | -0.00218
6 | 13 | 2.7287 | 1.7464 | 4.5822e-09 | 0 | 0 | 0 | 0 | 0 | 1 | -90 | 90 | 0.0017894 | 0.00044806 | -0.0017893 | -0.00044843
236 | 237 | 0.57169 | 0.36588 | 9.6001e-10 | 0 | 0 | 0 | 0 | 0 | 1 | -90 | 90 | 0.0062921 | 0.0015768 | -0.0062919 | -0.0015768
9 | 201 | 0.22617 | 0.14475 | 1.5192e-09 | 0 | 0 | 0 | 0 | 0 | 1 | -90 | 90 | -0.046712 | -0.011823 | 0.046717 | 0.011826
8 | 195 | 1.5866 | 1.0154 | 2.6644e-09 | 0 | 0 | 0 | 0 | 0 | 1 | -90 | 90 | -0.0070795 | -0.0017743 | 0.0070804 | 0.0017746
8 | 208 | 0.47245 | 0.30237 | 7.9337e-10 | 0 | 0 | 0 | 0 | 0 | 1 | -90 | 90 | 0.0070795 | 0.0017743 | -0.0070793 | -0.0017742
195 | 207 | 1.3219 | 0.846 | 2.2198e-09 | 0 | 0 | 0 | 0 | 0 | 1 | -90 | 90 | -0.013168 | -0.0033002 | 0.01317 | 0.0033016
195 | 194 | 0.45961 | 0.29415 | 7.7181e-10 | 0 | 0 | 0 | 0 | 0 | 1 | -90 | 90 | 0.0060873 | 0.0015256 | -0.0060871 | -0.0015256
201 | 199 | 0.14186 | 0.090793 | 9.5292e-10 | 0 | 0 | 0 | 0 | 0 | 1 | -90 | 90 | -0.047502 | -0.012023 | 0.047506 | 0.012025
11 | 163 | 0.3282 | 0.21005 | 5.5113e-10 | 0 | 0 | 0 | 0 | 0 | 1 | -90 | 90 | -0.028543 | -0.0071776 | 0.028546 | 0.0071795
11 | 165 | 2.5243 | 1.6156 | 4.239e-09 | 0 | 0 | 0 | 0 | 0 | 1 | -90 | 90 | 0.028543 | 0.0071776 | -0.02852 | -0.0071634
163 | 162 | 3.2581 | 2.0852 | 5.4712e-09 | 0 | 0 | 0 | 0 | 0 | 1 | -90 | 90 | -0.029811 | -0.0074966 | 0.029843 | 0.0075166
165 | 166 | 2.8265 | 1.809 | 4.7465e-09 | 0 | 0 | 0 | 0 | 0 | 1 | -90 | 90 | 0.027398 | 0.0068823 | -0.027374 | -0.0068676
15 | 245 | 2.1681 | 1.3876 | 3.6409e-09 | 0 | 0 | 0 | 0 | 0 | 1 | -90 | 90 | 0.025713 | 0.006454 | -0.025697 | -0.006444
15 | 249 | 1.3134 | 0.84055 | 2.2055e-09 | 0 | 0 | 0 | 0 | 0 | 1 | -90 | 90 | 0.0022815 | 0.00057163 | -0.0022815 | -0.00057179
19 | 23 | 0.92845 | 0.59421 | 6.2365e-09 | 0 | 0 | 0 | 0 | 0 | 1 | -90 | 90 | -0.12301 | -0.031163 | 0.12317 | 0.031261
19 | 17 | 0.43406 | 0.2778 | 2.9156e-09 | 0 | 0 | 0 | 0 | 0 | 1 | -90 | 90 | 0.12062 | 0.030563 | -0.12055 | -0.030519
245 | 248 | 1.3375 | 0.85597 | 2.2459e-09 | 0 | 0 | 0 | 0 | 0 | 1 | -90 | 90 | 0.0064263 | 0.0016105 | -0.0064257 | -0.0016103
242 | 240 | 0.5841 | 0.37383 | 9.8086e-10 | 0 | 0 | 0 | 0 | 0 | 1 | -90 | 90 | 0.006421 | 0.0016092 | -0.0064208 | -0.0016091
237 | 238 | 0.52406 | 0.3354 | 8.8003e-10 | 0 | 0 | 0 | 0 | 0 | 1 | -90 | 90 | 0.0042231 | 0.0010583 | -0.004223 | -0.0010583
207 | 200 | 0.31512 | 0.20168 | 2.1167e-09 | 0 | 0 | 0 | 0 | 0 | 1 | -90 | 90 | 0.057329 | 0.014505 | -0.057318 | -0.014498
207 | 206 | 0.28577 | 0.18289 | 1.9195e-09 | 0 | 0 | 0 | 0 | 0 | 1 | -90 | 90 | -0.070499 | -0.017807 | 0.070515 | 0.017817
164 | 162 | 1.9301 | 1.2352 | 3.2411e-09 | 0 | 0 | 0 | 0 | 0 | 1 | -90 | 90 | -0.0015399 | -0.00038594 | 0.00154 | 0.00038566
162 | 160 | 1.5262 | 0.97678 | 2.5629e-09 | 0 | 0 | 0 | 0 | 0 | 1 | -90 | 90 | -0.031383 | -0.0079023 | 0.0314 | 0.0079127
77 | 169 | 4.6042 | 2.9467 | 7.7317e-09 | 0 | 0 | 0 | 0 | 0 | 1 | -90 | 90 | -0.0045892 | -0.00115 | 0.0045903 | 0.00115
77 | 234 | 1.7834 | 1.1414 | 2.9948e-09 | 0 | 0 | 0 | 0 | 0 | 1 | -90 | 90 | 0.0045892 | 0.00115 | -0.0045888 | -0.0011501
169 | 235 | 1.3798 | 0.88306 | 2.317e-09 | 0 | 0 | 0 | 0 | 0 | 1 | -90 | 90 | 0.0030198 | 0.00075667 | -0.0030197 | -0.0007568
169 | 166 | 2.5745 | 1.6477 | 4.3233e-09 | 0 | 0 | 0 | 0 | 0 | 1 | -90 | 90 | -0.0076101 | -0.0019067 | 0.0076117 | 0.0019073
199 | 197 | 0.47053 | 0.30114 | 3.1606e-09 | 0 | 0 | 0 | 0 | 0 | 1 | -90 | 90 | -0.048379 | -0.012244 | 0.048391 | 0.012251
150 | 205 | 0.34873 | 0.22319 | 2.3425e-09 | 0 | 0 | 0 | 0 | 0 | 1 | -90 | 90 | 0.080931 | 0.020459 | -0.080906 | -0.020444
150 | 23 | 0.66787 | 0.42744 | 4.4861e-09 | 0 | 0 | 0 | 0 | 0 | 1 | -90 | 90 | -0.080931 | -0.020459 | 0.080979 | 0.02049
205 | 203 | 0.40359 | 0.2583 | 2.711e-09 | 0 | 0 | 0 | 0 | 0 | 1 | -90 | 90 | 0.079646 | 0.020128 | -0.079618 | -0.02011
23 | 149 | 0.44473 | 0.28463 | 2.9873e-09 | 0 | 0 | 0 | 0 | 0 | 1 | -90 | 90 | -0.20415 | -0.051751 | 0.20435 | 0.05188
166 | 168 | 1.2174 | 0.77914 | 2.0444e-09 | 0 | 0 | 0 | 0 | 0 | 1 | -90 | 90 | 0.019763 | 0.0049603 | -0.019757 | -0.0049571
248 | 247 | 0.53139 | 0.34009 | 8.9235e-10 | 0 | 0 | 0 | 0 | 0 | 1 | -90 | 90 | 0.0043212 | 0.0010829 | -0.0043211 | -0.0010829
16 | 17 | 2.1027 | 1.3457 | 3.531e-09 | 0 | 0 | 0 | 0 | 0 | 1 | -90 | 90 | -0.00584 | -0.0014637 | 0.0058408 | 0.0014638
17 | 20 | 1.4537 | 0.93037 | 4.8823e-09 | 0 | 0 | 0 | 0 | 0 | 1 | -90 | 90 | 0.11471 | 0.029055 | -0.1145 | -0.028921
20 | 25 | 2.8525 | 1.8256 | 4.7902e-09 | 0 | 0 | 0 | 0 | 0 | 1 | -90 | 90 | 0.10795 | 0.02728 | -0.10758 | -0.027046
25 | 26 | 0.62798 | 0.4019 | 1.0545e-09 | 0 | 0 | 0 | 0 | 0 | 1 | -90 | 90 | 0.060866 | 0.015337 | -0.06084 | -0.015321
149 | 148 | 0.24043 | 0.15388 | 1.615e-09 | 0 | 0 | 0 | 0 | 0 | 1 | -90 | 90 | -0.20637 | -0.052386 | 0.20648 | 0.052457
24 | 192 | 0.71467 | 0.45739 | 4.8005e-09 | 0 | 0 | 0 | 0 | 0 | 1 | -90 | 90 | -0.21083 | -0.053708 | 0.21118 | 0.053929
24 | 147 | 0.37131 | 0.23764 | 2.4941e-09 | 0 | 0 | 0 | 0 | 0 | 1 | -90 | 90 | 0.21083 | 0.053708 | -0.21065 | -0.053594
192 | 184 | 0.41765 | 0.26729 | 2.8054e-09 | 0 | 0 | 0 | 0 | 0 | 1 | -90 | 90 | -0.21213 | -0.054168 | 0.21234 | 0.054298
147 | 146 | 0.48505 | 0.31043 | 3.2581e-09 | 0 | 0 | 0 | 0 | 0 | 1 | -90 | 90 | 0.20822 | 0.052983 | -0.20799 | -0.052837
26 | 27 | 7.0028 | 4.4818 | 1.176e-08 | 0 | 0 | 0 | 0 | 0 | 1 | -90 | 90 | 0.040157 | 0.010137 | -0.040031 | -0.010058
148 | 146 | 0.0077893 | 0.0049852 | 5.2321e-11 | 0 | 0 | 0 | 0 | 0 | 1 | -90 | 90 | -0.20741 | -0.05269 | 0.20741 | 0.052693
184 | 182 | 1.4794 | 0.9468 | 2.4843e-09 | 0 | 0 | 0 | 0 | 0 | 1 | -90 | 90 | 0.087656 | 0.022283 | -0.087533 | -0.022205
184 | 180 | 0.76529 | 0.48979 | 5.1405e-09 | 0 | 0 | 0 | 0 | 0 | 1 | -90 | 90 | -0.29999 | -0.076582 | 0.30074 | 0.077058
27 | 28 | 3.6502 | 2.3362 | 6.1297e-09 | 0 | 0 | 0 | 0 | 0 | 1 | -90 | 90 | 0.040031 | 0.010058 | -0.039965 | -0.010016
29 | 30 | 0.73811 | 0.47239 | 1.2395e-09 | 0 | 0 | 0 | 0 | 0 | 1 | -90 | 90 | -0.0011704 | -0.00029332 | 0.0011704 | 0.00029321
30 | 32 | 2.5583 | 1.6373 | 4.2961e-09 | 0 | 0 | 0 | 0 | 0 | 1 | -90 | 90 | -0.0025935 | -0.00064988 | 0.0025937 | 0.00064959
32 | 34 | 0.87068 | 0.55723 | 1.4621e-09 | 0 | 0 | 0 | 0 | 0 | 1 | -90 | 90 | -0.0039366 | -0.00098616 | 0.0039368 | 0.00098612
34 | 35 | 2.7341 | 1.7498 | 4.5913e-09 | 0 | 0 | 0 | 0 | 0 | 1 | -90 | 90 | -0.00553 | -0.0013854 | 0.0055309 | 0.0013856
33 | 262 | 1.5333 | 0.98134 | 2.5749e-09 | 0 | 0 | 0 | 0 | 0 | 1 | -90 | 90 | 0.0012775 | 0.00031978 | -0.0012774 | -0.00032001
33 | 82 | 1.9808 | 1.2677 | 3.3263e-09 | 0 | 0 | 0 | 0 | 0 | 1 | -90 | 90 | -0.0012775 | -0.00031978 | 0.0012775 | 0.00031949
262 | 263 | 0.94367 | 0.60395 | 1.5847e-09 | 0 | 0 | 0 | 0 | 0 | 1 | -90 | 90 | 0.00064833 | 0.00016234 | -0.00064832 | -0.00016249
82 | 80 | 2.651 | 1.6967 | 4.4518e-09 | 0 | 0 | 0 | 0 | 0 | 1 | -90 | 90 | -0.0019269 | -0.00048225 | 0.001927 | 0.0004819
35 | 50 | 2.7046 | 1.731 | 4.5418e-09 | 0 | 0 | 0 | 0 | 0 | 1 | -90 | 90 | -0.0074881 | -0.0018761 | 0.0074898 | 0.0018767
80 | 79 | 2.1843 | 1.3979 | 3.668e-09 | 0 | 0 | 0 | 0 | 0 | 1 | -90 | 90 | 0.0065256 | 0.0016351 | -0.0065245 | -0.0016348
80 | 57 | 5.912 | 3.7836 | 9.9278e-09 | 0 | 0 | 0 | 0 | 0 | 1 | -90 | 90 | -0.0084526 | -0.002117 | 0.0084574 | 0.0021191
50 | 51 | 0.48595 | 0.31101 | 8.1605e-10 | 0 | 0 | 0 | 0 | 0 | 1 | -90 | 90 | -0.011246 | -0.0028181 | 0.011247 | 0.0028185
51 | 57 | 0.47055 | 0.30115 | 7.9017e-10 | 0 | 0 | 0 | 0 | 0 | 1 | -90 | 90 | -0.011247 | -0.0028185 | 0.011247 | 0.0028188
36 | 37 | 3.2279 | 2.0659 | 5.4206e-09 | 0 | 0 | 0 | 0 | 0 | 1 | -90 | 90 | -0.0014325 | -0.00035901 | 0.0014325 | 0.00035853
37 | 38 | 1.6064 | 1.0281 | 2.6975e-09 | 0 | 0 | 0 | 0 | 0 | 1 | -90 | 90 | -0.002975 | -0.00074511 | 0.0029752 | 0.00074495
38 | 60 | 0.34672 | 0.2219 | 5.8223e-10 | 0 | 0 | 0 | 0 | 0 | 1 | -90 | 90 | -0.0082634 | -0.0020699 | 0.0082637 | 0.0020701
38 | 59 | 1.4554 | 0.93147 | 2.444e-09 | 0 | 0 | 0 | 0 | 0 | 1 | -90 | 90 | 0.0052882 | 0.001325 | -0.0052878 | -0.0013249
60 | 61 | 0.4983 | 0.31891 | 8.3678e-10 | 0 | 0 | 0 | 0 | 0 | 1 | -90 | 90 | 0.0041568 | 0.0010404 | -0.0041567 | -0.0010404
60 | 48 | 1.4619 | 0.93561 | 2.4549e-09 | 0 | 0 | 0 | 0 | 0 | 1 | -90 | 90 | -0.01242 | -0.0031105 | 0.012423 | 0.0031118
59 | 58 | 2.5781 | 1.65 | 4.3293e-09 | 0 | 0 | 0 | 0 | 0 | 1 | -90 | 90 | 0.0032604 | 0.00081683 | -0.0032601 | -0.00081705
61 | 62 | 8.7956 | 5.6292 | 1.477e-08 | 0 | 0 | 0 | 0 | 0 | 1 | -90 | 90 | 0.0015567 | 0.0003888 | -0.0015564 | -0.00039008
48 | 46 | 2.9422 | 1.883 | 4.9407e-09 | 0 | 0 | 0 | 0 | 0 | 1 | -90 | 90 | -0.015541 | -0.0038932 | 0.015549 | 0.0038977
39 | 40 | 3.04 | 1.9456 | 5.105e-09 | 0 | 0 | 0 | 0 | 0 | 1 | -90 | 90 | -0.0067027 | -0.0016794 | 0.0067043 | 0.0016799
39 | 41 | 3.0145 | 1.9293 | 5.0622e-09 | 0 | 0 | 0 | 0 | 0 | 1 | -90 | 90 | 0.0046081 | 0.0011544 | -0.0046074 | -0.0011544
40 | 42 | 2.3447 | 1.5006 | 3.9373e-09 | 0 | 0 | 0 | 0 | 0 | 1 | -90 | 90 | -0.0099212 | -0.0024861 | 0.0099238 | 0.0024874
41 | 43 | 2.0235 | 1.295 | 3.398e-09 | 0 | 0 | 0 | 0 | 0 | 1 | -90 | 90 | 0.0024125 | 0.00060437 | -0.0024124 | -0.00060461
42 | 52 | 2.2507 | 1.4405 | 3.7795e-09 | 0 | 0 | 0 | 0 | 0 | 1 | -90 | 90 | -0.013358 | -0.0033481 | 0.013363 | 0.0033507
52 | 53 | 3.5835 | 2.2934 | 6.0176e-09 | 0 | 0 | 0 | 0 | 0 | 1 | -90 | 90 | -0.016526 | -0.0041435 | 0.016537 | 0.00415
53 | 54 | 1.5767 | 1.0091 | 2.6476e-09 | 0 | 0 | 0 | 0 | 0 | 1 | -90 | 90 | 0.0050669 | 0.0012698 | -0.0050664 | -0.0012698
53 | 55 | 1.0207 | 0.65323 | 1.714e-09 | 0 | 0 | 0 | 0 | 0 | 1 | -90 | 90 | -0.021604 | -0.0054198 | 0.021609 | 0.005423
44 | 45 | 2.1059 | 1.3478 | 3.5364e-09 | 0 | 0 | 0 | 0 | 0 | 1 | -90 | 90 | -0.020098 | -0.0050406 | 0.020108 | 0.0050462
44 | 46 | 2.1321 | 1.3645 | 3.5803e-09 | 0 | 0 | 0 | 0 | 0 | 1 | -90 | 90 | 0.017642 | 0.004425 | -0.017635 | -0.0044206
45 | 47 | 2.1958 | 1.4053 | 3.6873e-09 | 0 | 0 | 0 | 0 | 0 | 1 | -90 | 90 | -0.021221 | -0.0053252 | 0.021232 | 0.0053318
47 | 49 | 1.8112 | 1.1592 | 3.0415e-09 | 0 | 0 | 0 | 0 | 0 | 1 | -90 | 90 | -0.023028 | -0.005782 | 0.023039 | 0.0057885
49 | 56 | 3.8696 | 2.4765 | 6.498e-09 | 0 | 0 | 0 | 0 | 0 | 1 | -90 | 90 | -0.025095 | -0.0063038 | 0.025122 | 0.0063203
56 | 64 | 2.2413 | 1.4344 | 3.7637e-09 | 0 | 0 | 0 | 0 | 0 | 1 | -90 | 90 | -0.025122 | -0.0063203 | 0.025137 | 0.0063298
64 | 63 | 0.37982 | 0.24308 | 6.3782e-10 | 0 | 0 | 0 | 0 | 0 | 1 | -90 | 90 | -0.02709 | -0.0068191 | 0.027093 | 0.006821
57 | 84 | 1.7543 | 1.1227 | 2.9459e-09 | 0 | 0 | 0 | 0 | 0 | 1 | -90 | 90 | -0.051497 | -0.012928 | 0.051549 | 0.012961
57 | 55 | 3.3063 | 2.116 | 5.5522e-09 | 0 | 0 | 0 | 0 | 0 | 1 | -90 | 90 | 0.031792 | 0.0079897 | -0.031755 | -0.0079663
84 | 85 | 0.43356 | 0.27748 | 7.2807e-10 | 0 | 0 | 0 | 0 | 0 | 1 | -90 | 90 | -0.052531 | -0.013207 | 0.052545 | 0.013215
55 | 120 | 2.368 | 1.5155 | 3.9765e-09 | 0 | 0 | 0 | 0 | 0 | 1 | -90 | 90 | 0.010145 | 0.0025433 | -0.010143 | -0.0025419
120 | 118 | 0.50814 | 0.32521 | 8.533e-10 | 0 | 0 | 0 | 0 | 0 | 1 | -90 | 90 | 0.0071799 | 0.0017994 | -0.0071797 | -0.0017993
118 | 119 | 0.058924 | 0.037712 | 9.895e-11 | 0 | 0 | 0 | 0 | 0 | 1 | -90 | 90 | 0.0052378 | 0.0013126 | -0.0052378 | -0.0013126
63 | 65 | 1.369 | 0.87618 | 2.299e-09 | 0 | 0 | 0 | 0 | 0 | 1 | -90 | 90 | -0.029026 | -0.0073056 | 0.029039 | 0.0073134
79 | 81 | 1.0905 | 0.69795 | 1.8313e-09 | 0 | 0 | 0 | 0 | 0 | 1 | -90 | 90 | 0.0040423 | 0.0010127 | -0.0040421 | -0.0010127
85 | 86 | 2.2007 | 1.4084 | 3.6955e-09 | 0 | 0 | 0 | 0 | 0 | 1 | -90 | 90 | -0.055319 | -0.013911 | 0.055395 | 0.013959
65 | 66 | 1.5803 | 1.0114 | 2.6538e-09 | 0 | 0 | 0 | 0 | 0 | 1 | -90 | 90 | 0.012623 | 0.0031657 | -0.012621 | -0.0031642
65 | 67 | 2.991 | 1.9142 | 5.0227e-09 | 0 | 0 | 0 | 0 | 0 | 1 | -90 | 90 | -0.041662 | -0.010479 | 0.041719 | 0.010515
66 | 115 | 1.8103 | 1.1586 | 3.04e-09 | 0 | 0 | 0 | 0 | 0 | 1 | -90 | 90 | 0.011251 | 0.0028208 | -0.011248 | -0.0028195
67 | 106 | 5.1355 | 3.2867 | 8.6239e-09 | 0 | 0 | 0 | 0 | 0 | 1 | -90 | 90 | -0.042764 | -0.010777 | 0.042866 | 0.010841
115 | 116 | 1.4337 | 0.91757 | 2.4076e-09 | 0 | 0 | 0 | 0 | 0 | 1 | -90 | 90 | 0.010206 | 0.0025584 | -0.010205 | -0.0025576
106 | 108 | 0.2664 | 0.17049 | 1.7894e-09 | 0 | 0 | 0 | 0 | 0 | 1 | -90 | 90 | -0.17484 | -0.044481 | 0.17493 | 0.044537
106 | 105 | 0.2701 | 0.17286 | 1.8143e-09 | 0 | 0 | 0 | 0 | 0 | 1 | -90 | 90 | 0.13197 | 0.03364 | -0.13192 | -0.033607
116 | 117 | 1.2817 | 0.8203 | 2.1523e-09 | 0 | 0 | 0 | 0 | 0 | 1 | -90 | 90 | 0.0076286 | 0.0019119 | -0.0076277 | -0.0019116
108 | 233 | 0.37903 | 0.24258 | 2.5459e-09 | 0 | 0 | 0 | 0 | 0 | 1 | -90 | 90 | -0.17587 | -0.044774 | 0.176 | 0.044855
105 | 107 | 0.18775 | 0.12016 | 1.2611e-09 | 0 | 0 | 0 | 0 | 0 | 1 | -90 | 90 | 0.13029 | 0.033197 | -0.13025 | -0.033175
68 | 69 | 0.21565 | 0.13802 | 3.6214e-10 | 0 | 0 | 0 | 0 | 0 | 1 | -90 | 90 | 0.00094765 | 0.00023747 | -0.00094765 | -0.0002375
68 | 70 | 0.81667 | 0.52267 | 1.3714e-09 | 0 | 0 | 0 | 0 | 0 | 1 | -90 | 90 | -0.0019419 | -0.00048666 | 0.001942 | 0.00048655
70 | 72 | 0.55757 | 0.35685 | 9.3631e-10 | 0 | 0 | 0 | 0 | 0 | 1 | -90 | 90 | -0.0030562 | -0.00076581 | 0.0030563 | 0.00076576
72 | 74 | 0.87273 | 0.55854 | 1.4655e-09 | 0 | 0 | 0 | 0 | 0 | 1 | -90 | 90 | -0.0039377 | -0.00098667 | 0.0039379 | 0.00098662
74 | 78 | 0.5698 | 0.36467 | 9.5685e-10 | 0 | 0 | 0 | 0 | 0 | 1 | -90 | 90 | -0.0044733 | -0.0011207 | 0.0044735 | 0.0011207
74 | 73 | 0.47332 | 0.30292 | 7.9483e-10 | 0 | 0 | 0 | 0 | 0 | 1 | -90 | 90 | 0.00053546 | 0.00013412 | -0.00053546 | -0.0001342
75 | 140 | 0.53398 | 0.34175 | 8.967e-10 | 0 | 0 | 0 | 0 | 0 | 1 | -90 | 90 | -0.0060887 | -0.0015255 | 0.0060889 | 0.0015256
75 | 260 | 1.8279 | 1.1699 | 3.0695e-09 | 0 | 0 | 0 | 0 | 0 | 1 | -90 | 90 | 0.0060887 | 0.0015255 | -0.0060879 | -0.0015253
140 | 142 | 1.847 | 1.1821 | 3.1015e-09 | 0 | 0 | 0 | 0 | 0 | 1 | -90 | 90 | -0.0060889 | -0.0015256 | 0.0060897 | 0.0015257
260 | 78 | 0.89157 | 0.57061 | 1.4972e-09 | 0 | 0 | 0 | 0 | 0 | 1 | -90 | 90 | 0.005033 | 0.0012609 | -0.0050327 | -0.0012609
142 | 138 | 0.50358 | 0.32229 | 8.4565e-10 | 0 | 0 | 0 | 0 | 0 | 1 | -90 | 90 | -0.013715 | -0.0034366 | 0.013716 | 0.0034372
142 | 135 | 0.63026 | 0.40337 | 1.0584e-09 | 0 | 0 | 0 | 0 | 0 | 1 | -90 | 90 | 0.0068 | 0.001704 | -0.0067997 | -0.0017039
81 | 83 | 1.1559 | 0.73977 | 1.941e-09 | 0 | 0 | 0 | 0 | 0 | 1 | -90 | 90 | 0.0040421 | 0.0010127 | -0.0040419 | -0.0010128
83 | 131 | 1.7 | 1.088 | 2.8548e-09 | 0 | 0 | 0 | 0 | 0 | 1 | -90 | 90 | 0.0023195 | 0.00058108 | -0.0023194 | -0.00058129
86 | 217 | 1.0339 | 0.66167 | 1.7361e-09 | 0 | 0 | 0 | 0 | 0 | 1 | -90 | 90 | -0.056838 | -0.01432 | 0.056875 | 0.014344
217 | 216 | 1.6709 | 1.0694 | 2.8059e-09 | 0 | 0 | 0 | 0 | 0 | 1 | -90 | 90 | -0.058363 | -0.014717 | 0.058426 | 0.014757
216 | 141 | 1.3665 | 0.87455 | 2.2947e-09 | 0 | 0 | 0 | 0 | 0 | 1 | -90 | 90 | -0.058426 | -0.014757 | 0.058478 | 0.01479
87 | 88 | 0.84008 | 0.53765 | 1.4107e-09 | 0 | 0 | 0 | 0 | 0 | 1 | -90 | 90 | -0.024339 | -0.0061043 | 0.024344 | 0.0061077
87 | 89 | 0.16679 | 0.10674 | 2.8008e-10 | 0 | 0 | 0 | 0 | 0 | 1 | -90 | 90 | 0.022881 | 0.005739 | -0.02288 | -0.0057384
88 | 90 | 0.54642 | 0.34971 | 9.1759e-10 | 0 | 0 | 0 | 0 | 0 | 1 | -90 | 90 | -0.025048 | -0.006284 | 0.025052 | 0.0062863
89 | 91 | 0.21153 | 0.13538 | 3.5522e-10 | 0 | 0 | 0 | 0 | 0 | 1 | -90 | 90 | 0.021299 | 0.0053422 | -0.021298 | -0.0053416
90 | 143 | 2.198 | 1.4067 | 3.691e-09 | 0 | 0 | 0 | 0 | 0 | 1 | -90 | 90 | -0.027428 | -0.0068816 | 0.027446 | 0.0068928
90 | 144 | 0.77252 | 0.49441 | 1.2973e-09 | 0 | 0 | 0 | 0 | 0 | 1 | -90 | 90 | 0.002376 | 0.00059525 | -0.002376 | -0.00059534
91 | 92 | 0.96236 | 0.61591 | 1.6161e-09 | 0 | 0 | 0 | 0 | 0 | 1 | -90 | 90 | 0.019599 | 0.0049156 | -0.019595 | -0.0049132
143 | 145 | 0.76048 | 0.48671 | 1.277e-09 | 0 | 0 | 0 | 0 | 0 | 1 | -90 | 90 | 0.081767 | 0.020769 | -0.081711 | -0.020734
143 | 130 | 0.84211 | 0.53895 | 1.4141e-09 | 0 | 0 | 0 | 0 | 0 | 1 | -90 | 90 | -0.10921 | -0.027662 | 0.10932 | 0.027733
144 | 215 | 0.82701 | 0.52928 | 1.3888e-09 | 0 | 0 | 0 | 0 | 0 | 1 | -90 | 90 | 0.00085089 | 0.00021312 | -0.00085088 | -0.00021325
92 | 93 | 0.33077 | 0.21169 | 5.5545e-10 | 0 | 0 | 0 | 0 | 0 | 1 | -90 | 90 | 0.018601 | 0.0046642 | -0.0186 | -0.0046634
145 | 231 | 0.35509 | 0.22726 | 5.9629e-10 | 0 | 0 | 0 | 0 | 0 | 1 | -90 | 90 | 0.080496 | 0.020429 | -0.080471 | -0.020413
130 | 129 | 1.6345 | 1.0461 | 2.7448e-09 | 0 | 0 | 0 | 0 | 0 | 1 | -90 | 90 | -0.11064 | -0.028063 | 0.11086 | 0.028203
93 | 94 | 0.39045 | 0.24989 | 6.5568e-10 | 0 | 0 | 0 | 0 | 0 | 1 | -90 | 90 | 0.017729 | 0.0044451 | -0.017727 | -0.0044443
94 | 95 | 0.16945 | 0.10845 | 2.8455e-10 | 0 | 0 | 0 | 0 | 0 | 1 | -90 | 90 | 0.016844 | 0.0042229 | -0.016843 | -0.0042226
95 | 96 | 1.1666 | 0.74665 | 1.9591e-09 | 0 | 0 | 0 | 0 | 0 | 1 | -90 | 90 | 0.015224 | 0.0038168 | -0.015221 | -0.0038151
96 | 102 | 0.2354 | 0.15066 | 3.953e-10 | 0 | 0 | 0 | 0 | 0 | 1 | -90 | 90 | 0.014397 | 0.0036084 | -0.014396 | -0.0036081
102 | 98 | 1.4069 | 0.90044 | 2.3626e-09 | 0 | 0 | 0 | 0 | 0 | 1 | -90 | 90 | 0.012841 | 0.0032182 | -0.012838 | -0.0032168
98 | 100 | 0.75071 | 0.48046 | 1.2606e-09 | 0 | 0 | 0 | 0 | 0 | 1 | -90 | 90 | 0.0071385 | 0.0017889 | -0.0071381 | -0.0017888
98 | 101 | 1.3787 | 0.88236 | 2.3152e-09 | 0 | 0 | 0 | 0 | 0 | 1 | -90 | 90 | 0.004168 | 0.0010442 | -0.0041677 | -0.0010443
98 | 97 | 0.8802 | 0.56333 | 1.4781e-09 | 0 | 0 | 0 | 0 | 0 | 1 | -90 | 90 | 0.0015315 | 0.00038369 | -0.0015315 | -0.00038382
100 | 112 | 0.20015 | 0.1281 | 3.361e-10 | 0 | 0 | 0 | 0 | 0 | 1 | -90 | 90 | 0.0061046 | 0.0015298 | -0.0061045 | -0.0015297
101 | 126 | 1.4743 | 0.94354 | 2.4757e-09 | 0 | 0 | 0 | 0 | 0 | 1 | -90 | 90 | 0.0024231 | 0.00060702 | -0.002423 | -0.00060719
99 | 103 | 0.24413 | 0.15625 | 1.6399e-09 | 0 | 0 | 0 | 0 | 0 | 1 | -90 | 90 | -0.11633 | -0.02964 | 0.11636 | 0.029663
99 | 104 | 0.16213 | 0.10376 | 1.089e-09 | 0 | 0 | 0 | 0 | 0 | 1 | -90 | 90 | 0.11633 | 0.02964 | -0.11631 | -0.029625
103 | 109 | 0.36519 | 0.23372 | 2.453e-09 | 0 | 0 | 0 | 0 | 0 | 1 | -90 | 90 | -0.11813 | -0.030105 | 0.11818 | 0.03014
104 | 128 | 0.37835 | 0.24214 | 2.5414e-09 | 0 | 0 | 0 | 0 | 0 | 1 | -90 | 90 | 0.11446 | 0.029163 | -0.11441 | -0.029128
112 | 111 | 0.74068 | 0.47403 | 1.2438e-09 | 0 | 0 | 0 | 0 | 0 | 1 | -90 | 90 | 0.0047351 | 0.0011865 | -0.0047349 | -0.0011865
126 | 127 | 0.39147 | 0.25054 | 6.5739e-10 | 0 | 0 | 0 | 0 | 0 | 1 | -90 | 90 | 0.0010086 | 0.00025273 | -0.0010086 | -0.00025279
109 | 107 | 0.17583 | 0.11253 | 1.1811e-09 | 0 | 0 | 0 | 0 | 0 | 1 | -90 | 90 | -0.11975 | -0.030533 | 0.11978 | 0.030551
128 | 129 | 0.68542 | 0.43867 | 2.302e-09 | 0 | 0 | 0 | 0 | 0 | 1 | -90 | 90 | 0.11244 | 0.028634 | -0.11234 | -0.028574
111 | 113 | 0.69404 | 0.44419 | 1.1655e-09 | 0 | 0 | 0 | 0 | 0 | 1 | -90 | 90 | 0.0033367 | 0.00083609 | -0.0033366 | -0.00083615
107 | 110 | 1.3397 | 0.85743 | 2.2498e-09 | 0 | 0 | 0 | 0 | 0 | 1 | -90 | 90 | 0.010472 | 0.0026246 | -0.01047 | -0.0026238
110 | 232 | 0.036057 | 0.023076 | 6.0549e-11 | 0 | 0 | 0 | 0 | 0 | 1 | -90 | 90 | 0.0091013 | 0.0022808 | -0.0091013 | -0.0022808
233 | 251 | 0.46701 | 0.29889 | 3.137e-09 | 0 | 0 | 0 | 0 | 0 | 1 | -90 | 90 | -0.176 | -0.044855 | 0.17616 | 0.044955
232 | 228 | 0.99231 | 0.63508 | 1.6664e-09 | 0 | 0 | 0 | 0 | 0 | 1 | -90 | 90 | 0.0080597 | 0.0020198 | -0.008059 | -0.0020195
251 | 180 | 0.57453 | 0.3677 | 3.8592e-09 | 0 | 0 | 0 | 0 | 0 | 1 | -90 | 90 | -0.17616 | -0.044955 | 0.17635 | 0.045078
228 | 227 | 1.9725 | 1.2624 | 3.3123e-09 | 0 | 0 | 0 | 0 | 0 | 1 | -90 | 90 | 0.008059 | 0.0020195 | -0.0080577 | -0.0020189
113 | 114 | 0.27366 | 0.17514 | 4.5955e-10 | 0 | 0 | 0 | 0 | 0 | 1 | -90 | 90 | 0.0022673 | 0.00056817 | -0.0022673 | -0.0005682
114 | 125 | 0.25166 | 0.16106 | 4.2261e-10 | 0 | 0 | 0 | 0 | 0 | 1 | -90 | 90 | 0.0011416 | 0.00028606 | -0.0011416 | -0.0002861
117 | 123 | 0.27816 | 0.17802 | 4.671e-10 | 0 | 0 | 0 | 0 | 0 | 1 | -90 | 90 | 0.0057127 | 0.0014317 | -0.0057126 | -0.0014317
123 | 122 | 0.35475 | 0.22704 | 5.9572e-10 | 0 | 0 | 0 | 0 | 0 | 1 | -90 | 90 | 0.0039895 | 0.00099981 | -0.0039894 | -0.00099983
122 | 124 | 0.097767 | 0.062571 | 1.6418e-10 | 0 | 0 | 0 | 0 | 0 | 1 | -90 | 90 | 0.0017719 | 0.00044406 | -0.0017719 | -0.00044407
119 | 121 | 0.94183 | 0.60277 | 1.5816e-09 | 0 | 0 | 0 | 0 | 0 | 1 | -90 | 90 | 0.0016959 | 0.00042489 | -0.0016958 | -0.00042502
132 | 133 | 0.22231 | 0.14228 | 3.7332e-10 | 0 | 0 | 0 | 0 | 0 | 1 | -90 | 90 | -0.0043679 | -0.0010945 | 0.004368 | 0.0010945
132 | 134 | 0.76998 | 0.49279 | 1.293e-09 | 0 | 0 | 0 | 0 | 0 | 1 | -90 | 90 | 0.0028371 | 0.00071085 | -0.002837 | -0.00071093
133 | 135 | 0.71492 | 0.45755 | 1.2005e-09 | 0 | 0 | 0 | 0 | 0 | 1 | -90 | 90 | -0.005662 | -0.0014188 | 0.0056622 | 0.0014189
134 | 136 | 0.66311 | 0.42439 | 1.1135e-09 | 0 | 0 | 0 | 0 | 0 | 1 | -90 | 90 | 0.001228 | 0.00030766 | -0.001228 | -0.00030776
138 | 137 | 0.49769 | 0.31852 | 8.3575e-10 | 0 | 0 | 0 | 0 | 0 | 1 | -90 | 90 | -0.014326 | -0.0035901 | 0.014327 | 0.0035908
137 | 139 | 0.55477 | 0.35505 | 9.316e-10 | 0 | 0 | 0 | 0 | 0 | 1 | -90 | 90 | -0.014327 | -0.0035908 | 0.014329 | 0.0035915
139 | 261 | 0.83764 | 0.53609 | 1.4066e-09 | 0 | 0 | 0 | 0 | 0 | 1 | -90 | 90 | -0.014939 | -0.0037444 | 0.014941 | 0.0037456
261 | 141 | 1.6698 | 1.0686 | 2.804e-09 | 0 | 0 | 0 | 0 | 0 | 1 | -90 | 90 | -0.016364 | -0.0041022 | 0.016369 | 0.0041051
141 | 225 | 0.54969 | 0.3518 | 9.2307e-10 | 0 | 0 | 0 | 0 | 0 | 1 | -90 | 90 | -0.074847 | -0.018895 | 0.074881 | 0.018917
225 | 223 | 1.432 | 0.91651 | 2.4048e-09 | 0 | 0 | 0 | 0 | 0 | 1 | -90 | 90 | -0.074881 | -0.018917 | 0.07497 | 0.018974
223 | 224 | 0.31666 | 0.20266 | 5.3176e-10 | 0 | 0 | 0 | 0 | 0 | 1 | -90 | 90 | -0.076184 | -0.019278 | 0.076205 | 0.019291
231 | 226 | 1.029 | 0.65858 | 1.728e-09 | 0 | 0 | 0 | 0 | 0 | 1 | -90 | 90 | 0.078898 | 0.020019 | -0.078827 | -0.019974
226 | 224 | 0.99759 | 0.63846 | 1.6752e-09 | 0 | 0 | 0 | 0 | 0 | 1 | -90 | 90 | 0.077613 | 0.01967 | -0.077546 | -0.019627
203 | 202 | 0.17561 | 0.11239 | 1.1796e-09 | 0 | 0 | 0 | 0 | 0 | 1 | -90 | 90 | 0.078976 | 0.019949 | -0.078963 | -0.019942
151 | 152 | 0.81862 | 0.52392 | 1.3747e-09 | 0 | 0 | 0 | 0 | 0 | 1 | -90 | 90 | 0.0029131 | 0.00072999 | -0.002913 | -0.00073007
151 | 153 | 1.1407 | 0.73004 | 1.9155e-09 | 0 | 0 | 0 | 0 | 0 | 1 | -90 | 90 | -0.0053878 | -0.0013502 | 0.0053881 | 0.0013502
153 | 154 | 2.2951 | 1.4688 | 3.8541e-09 | 0 | 0 | 0 | 0 | 0 | 1 | -90 | 90 | -0.06761 | -0.017093 | 0.067725 | 0.017166
153 | 155 | 1.5483 | 0.99094 | 2.6001e-09 | 0 | 0 | 0 | 0 | 0 | 1 | -90 | 90 | 0.062222 | 0.015743 | -0.062156 | -0.015701
154 | 189 | 1.9191 | 1.2282 | 3.2227e-09 | 0 | 0 | 0 | 0 | 0 | 1 | -90 | 90 | 0.0048252 | 0.0012092 | -0.0048247 | -0.0012092
154 | 186 | 0.6533 | 0.41811 | 1.0971e-09 | 0 | 0 | 0 | 0 | 0 | 1 | -90 | 90 | -0.074868 | -0.018956 | 0.074908 | 0.018982
154 | 188 | 0.56826 | 0.36368 | 9.5426e-10 | 0 | 0 | 0 | 0 | 0 | 1 | -90 | 90 | 0.0023185 | 0.00058098 | -0.0023184 | -0.00058105
155 | 170 | 1.455 | 0.93118 | 2.4433e-09 | 0 | 0 | 0 | 0 | 0 | 1 | -90 | 90 | 0.058195 | 0.014709 | -0.058141 | -0.014674
189 | 191 | 0.16795 | 0.10749 | 2.8204e-10 | 0 | 0 | 0 | 0 | 0 | 1 | -90 | 90 | 0.0024202 | 0.00060654 | -0.0024202 | -0.00060656
186 | 183 | 1.5552 | 0.99533 | 2.6116e-09 | 0 | 0 | 0 | 0 | 0 | 1 | -90 | 90 | -0.077252 | -0.019569 | 0.077353 | 0.019634
170 | 171 | 0.15357 | 0.098283 | 2.5788e-10 | 0 | 0 | 0 | 0 | 0 | 1 | -90 | 90 | 0.057118 | 0.014418 | -0.057113 | -0.014414
183 | 185 | 2.0147 | 1.2894 | 3.3832e-09 | 0 | 0 | 0 | 0 | 0 | 1 | -90 | 90 | 0.0051661 | 0.0012946 | -0.0051655 | -0.0012946
183 | 181 | 0.04025 | 0.02576 | 6.759e-11 | 0 | 0 | 0 | 0 | 0 | 1 | -90 | 90 | -0.082519 | -0.020928 | 0.082522 | 0.02093
171 | 172 | 0.99679 | 0.63794 | 1.6739e-09 | 0 | 0 | 0 | 0 | 0 | 1 | -90 | 90 | 0.053425 | 0.01349 | -0.053394 | -0.01347
156 | 157 | 3.4841 | 2.2298 | 5.8508e-09 | 0 | 0 | 0 | 0 | 0 | 1 | -90 | 90 | 0.0049257 | 0.0012343 | -0.0049248 | -0.0012342
156 | 158 | 1.2421 | 0.79492 | 2.0857e-09 | 0 | 0 | 0 | 0 | 0 | 1 | -90 | 90 | -0.0064566 | -0.001618 | 0.0064572 | 0.0016181
157 | 159 | 0.16916 | 0.10826 | 2.8407e-10 | 0 | 0 | 0 | 0 | 0 | 1 | -90 | 90 | 0.0034653 | 0.00086846 | -0.0034652 | -0.00086847
158 | 160 | 1.4518 | 0.92913 | 2.4379e-09 | 0 | 0 | 0 | 0 | 0 | 1 | -90 | 90 | 0.032922 | 0.0083009 | -0.032905 | -0.00829
158 | 161 | 0.39168 | 0.25068 | 6.5774e-10 | 0 | 0 | 0 | 0 | 0 | 1 | -90 | 90 | -0.039379 | -0.009919 | 0.039386 | 0.0099232
161 | 175 | 1.4391 | 0.921 | 2.4166e-09 | 0 | 0 | 0 | 0 | 0 | 1 | -90 | 90 | -0.040777 | -0.010272 | 0.040803 | 0.010288
175 | 174 | 0.87791 | 0.56186 | 1.4742e-09 | 0 | 0 | 0 | 0 | 0 | 1 | -90 | 90 | -0.041932 | -0.010571 | 0.041949 | 0.010582
174 | 173 | 0.82292 | 0.52667 | 1.3819e-09 | 0 | 0 | 0 | 0 | 0 | 1 | -90 | 90 | -0.044526 | -0.011228 | 0.044544 | 0.011239
168 | 229 | 0.51844 | 0.3318 | 8.7061e-10 | 0 | 0 | 0 | 0 | 0 | 1 | -90 | 90 | 0.01896 | 0.0047573 | -0.018958 | -0.0047561
229 | 230 | 0.96703 | 0.6189 | 1.6239e-09 | 0 | 0 | 0 | 0 | 0 | 1 | -90 | 90 | 0.018202 | 0.0045667 | -0.018199 | -0.0045646
221 | 219 | 1.2265 | 0.78496 | 2.0596e-09 | 0 | 0 | 0 | 0 | 0 | 1 | -90 | 90 | -0.0012146 | -0.0003044 | 0.0012146 | 0.00030421
219 | 218 | 1.1746 | 0.75175 | 1.9725e-09 | 0 | 0 | 0 | 0 | 0 | 1 | -90 | 90 | -0.0025819 | -0.00064688 | 0.0025819 | 0.00064674
230 | 252 | 0.51817 | 0.33163 | 8.7015e-10 | 0 | 0 | 0 | 0 | 0 | 1 | -90 | 90 | 0.017402 | 0.0043648 | -0.0174 | -0.0043637
172 | 173 | 1.3498 | 0.86386 | 2.2666e-09 | 0 | 0 | 0 | 0 | 0 | 1 | -90 | 90 | 0.047869 | 0.012086 | -0.047835 | -0.012064
176 | 177 | 0.36037 | 0.23064 | 2.4207e-09 | 0 | 0 | 0 | 0 | 0 | 1 | -90 | 90 | -0.48306 | -0.12416 | 0.48396 | 0.12474
176 | 178 | 0.19269 | 0.12332 | 1.2943e-09 | 0 | 0 | 0 | 0 | 0 | 1 | -90 | 90 | 0.48078 | 0.12359 | -0.4803 | -0.12328
177 | 179 | 0.56148 | 0.35935 | 9.4288e-10 | 0 | 0 | 0 | 0 | 0 | 1 | -90 | 90 | 0.0061825 | 0.0015493 | -0.0061823 | -0.0015492
178 | 180 | 0.35684 | 0.22838 | 2.3969e-09 | 0 | 0 | 0 | 0 | 0 | 1 | -90 | 90 | 0.47796 | 0.12269 | -0.47708 | -0.12214
179 | 190 | 1.5178 | 0.97139 | 2.5488e-09 | 0 | 0 | 0 | 0 | 0 | 1 | -90 | 90 | 0.0040775 | 0.0010217 | -0.0040772 | -0.0010218
190 | 250 | 0.49533 | 0.31701 | 8.318e-10 | 0 | 0 | 0 | 0 | 0 | 1 | -90 | 90 | 0.001992 | 0.00049917 | -0.001992 | -0.00049924
182 | 181 | 0.62051 | 0.39713 | 1.042e-09 | 0 | 0 | 0 | 0 | 0 | 1 | -90 | 90 | 0.084948 | 0.021557 | -0.084899 | -0.021526
185 | 187 | 0.25546 | 0.1635 | 4.2899e-10 | 0 | 0 | 0 | 0 | 0 | 1 | -90 | 90 | 0.0026023 | 0.00065217 | -0.0026023 | -0.0006522
200 | 198 | 0.53503 | 0.34242 | 3.5938e-09 | 0 | 0 | 0 | 0 | 0 | 1 | -90 | 90 | 0.054951 | 0.013905 | -0.054934 | -0.013894
206 | 204 | 0.08488 | 0.054323 | 5.7015e-10 | 0 | 0 | 0 | 0 | 0 | 1 | -90 | 90 | -0.073171 | -0.018482 | 0.073176 | 0.018486
196 | 197 | 0.17365 | 0.11113 | 1.1664e-09 | 0 | 0 | 0 | 0 | 0 | 1 | -90 | 90 | 0.049641 | 0.012566 | -0.049636 | -0.012563
196 | 198 | 0.14479 | 0.092664 | 9.7255e-10 | 0 | 0 | 0 | 0 | 0 | 1 | -90 | 90 | -0.052346 | -0.013244 | 0.05235 | 0.013247
202 | 204 | 0.22464 | 0.14377 | 1.5089e-09 | 0 | 0 | 0 | 0 | 0 | 1 | -90 | 90 | 0.075825 | 0.019155 | -0.075811 | -0.019146
210 | 211 | 0.98372 | 0.62958 | 1.6519e-09 | 0 | 0 | 0 | 0 | 0 | 1 | -90 | 90 | -0.0081894 | -0.0020522 | 0.0081901 | 0.0020526
210 | 212 | 0.47101 | 0.30144 | 7.9094e-10 | 0 | 0 | 0 | 0 | 0 | 1 | -90 | 90 | 0.0069034 | 0.0017299 | -0.0069031 | -0.0017299
211 | 213 | 0.51848 | 0.33182 | 8.7066e-10 | 0 | 0 | 0 | 0 | 0 | 1 | -90 | 90 | -0.0096858 | -0.0024274 | 0.0096863 | 0.0024277
212 | 214 | 0.49763 | 0.31848 | 8.3566e-10 | 0 | 0 | 0 | 0 | 0 | 1 | -90 | 90 | 0.0055303 | 0.0013858 | -0.0055301 | -0.0013858
213 | 256 | 0.99156 | 0.6346 | 1.6651e-09 | 0 | 0 | 0 | 0 | 0 | 1 | -90 | 90 | -0.011266 | -0.0028235 | 0.011267 | 0.0028242
214 | 257 | 0.98221 | 0.62861 | 1.6494e-09 | 0 | 0 | 0 | 0 | 0 | 1 | -90 | 90 | 0.0040938 | 0.0010258 | -0.0040936 | -0.0010258
256 | 255 | 0.51845 | 0.33181 | 8.7062e-10 | 0 | 0 | 0 | 0 | 0 | 1 | -90 | 90 | -0.012764 | -0.0031993 | 0.012765 | 0.0031999
257 | 258 | 0.47101 | 0.30144 | 7.9095e-10 | 0 | 0 | 0 | 0 | 0 | 1 | -90 | 90 | 0.0028081 | 0.00070364 | -0.0028081 | -0.00070369
255 | 254 | 0.93718 | 0.5998 | 1.5738e-09 | 0 | 0 | 0 | 0 | 0 | 1 | -90 | 90 | -0.014344 | -0.0035957 | 0.014346 | 0.0035969
258 | 259 | 0.49763 | 0.31848 | 8.3566e-10 | 0 | 0 | 0 | 0 | 0 | 1 | -90 | 90 | 0.0014358 | 0.00035977 | -0.0014358 | -0.00035984
218 | 220 | 1.447 | 0.92606 | 2.4298e-09 | 0 | 0 | 0 | 0 | 0 | 1 | -90 | 90 | -0.0039507 | -0.00098977 | 0.0039509 | 0.00098969
220 | 222 | 1.3963 | 0.89363 | 2.3448e-09 | 0 | 0 | 0 | 0 | 0 | 1 | -90 | 90 | -0.0053192 | -0.0013326 | 0.0053196 | 0.0013327
222 | 227 | 1.2699 | 0.81271 | 2.1324e-09 | 0 | 0 | 0 | 0 | 0 | 1 | -90 | 90 | -0.0066883 | -0.0016757 | 0.0066889 | 0.0016759
252 | 253 | 0.95149 | 0.60896 | 1.5978e-09 | 0 | 0 | 0 | 0 | 0 | 1 | -90 | 90 | 0.016645 | 0.0041744 | -0.016642 | -0.0041727
253 | 254 | 0.51852 | 0.33185 | 8.7073e-10 | 0 | 0 | 0 | 0 | 0 | 1 | -90 | 90 | 0.015844 | 0.0039729 | -0.015843 | -0.003972
238 | 244 | 0.51713 | 0.33096 | 8.684e-10 | 0 | 0 | 0 | 0 | 0 | 1 | -90 | 90 | 0.0021306 | 0.0005339 | -0.0021306 | -0.00053397
240 | 241 | 0.5757 | 0.36845 | 9.6676e-10 | 0 | 0 | 0 | 0 | 0 | 1 | -90 | 90 | 0.0040809 | 0.0010226 | -0.0040808 | -0.0010227
241 | 243 | 0.46807 | 0.29957 | 7.8602e-10 | 0 | 0 | 0 | 0 | 0 | 1 | -90 | 90 | 0.0018696 | 0.00046849 | -0.0018695 | -0.00046855
247 | 246 | 0.5394 | 0.34522 | 9.058e-10 | 0 | 0 | 0 | 0 | 0 | 1 | -90 | 90 | 0.0022498 | 0.00056379 | -0.0022498 | -0.00056386