## bus_data
BUS_I | BUS_TYPE | Pd | Qd | Gs | Bs | area | Vm | Va | baseKV | zone | Vmax | Vmin
1 | 1 | 0.0077292 | 0.0019371 | 0 | 0 | 1 | 0.99679 | -0.061629 | 0.4 | 1 | 1.1 | 0.9
2 | 1 | 0.0071132 | 0.0017827 | 0 | 0 | 1 | 0.99691 | -0.059258 | 0.4 | 1 | 1.1 | 0.9
3 | 1 | 0 | 0 | 0 | 0 | 1 | 0.99717 | -0.054408 | 0.4 | 1 | 1.1 | 0.9
4 | 1 | 0.0078756 | 0.0019738 | 0 | 0 | 1 | 0.99597 | -0.077463 | 0.4 | 1 | 1.1 | 0.9
5 | 3 | 0 | 0 | 0 | 0 | 1 | 1 | 0 | 0.4 | 1 | 1.1 | 0.9
11 | 1 | 0 | 0 | 0 | 0 | 1 | 0.99586 | -0.079631 | 0.4 | 1 | 1.1 | 0.9
17 | 1 | 0.0014273 | 0.00035772 | 0 | 0 | 1 | 0.99567 | -0.081502 | 0.4 | 1 | 1.1 | 0.9
14 | 1 | 0.0081035 | 0.0020309 | 0 | 0 | 1 | 0.99961 | -0.0075593 | 0.4 | 1 | 1.1 | 0.9
6 | 1 | 0 | 0 | 0 | 0 | 1 | 0.97121 | -0.55434 | 0.4 | 1 | 1.1 | 0.9
78 | 1 | 0 | 0 | 0 | 0 | 1 | 0.97208 | -0.53718 | 0.4 | 1 | 1.1 | 0.9
75 | 1 | 0 | 0 | 0 | 0 | 1 | 0.97101 | -0.55829 | 0.4 | 1 | 1.1 | 0.9
83 | 1 | 0.00019743 | 4.948e-05 | 0 | 0 | 1 | 0.9712 | -0.55466 | 0.4 | 1 | 1.1 | 0.9
71 | 1 | 0.0070792 | 0.0017742 | 0 | 0 | 1 | 0.99562 | -0.084209 | 0.4 | 1 | 1.1 | 0.9
9 | 1 | 0 | 0 | 0 | 0 | 1 | 0.99511 | -0.094117 | 0.4 | 1 | 1.1 | 0.9
28 | 1 | 0 | 0 | 0 | 0 | 1 | 0.99461 | -0.10151 | 0.4 | 1 | 1.1 | 0.9
12 | 1 | 0.0057973 | 0.0014529 | 0 | 0 | 1 | 0.99956 | -0.0083875 | 0.4 | 1 | 1.1 | 0.9
68 | 1 | 0.0061418 | 0.0015393 | 0 | 0 | 1 | 0.97211 | -0.53655 | 0.4 | 1 | 1.1 | 0.9
77 | 1 | 0 | 0 | 0 | 0 | 1 | 0.97097 | -0.55921 | 0.4 | 1 | 1.1 | 0.9
73 | 1 | 0.002159 | 0.0005411 | 0 | 0 | 1 | 0.97087 | -0.56118 | 0.4 | 1 | 1.1 | 0.9
81 | 1 | 0.00022563 | 5.6547e-05 | 0 | 0 | 1 | 0.97119 | -0.55474 | 0.4 | 1 | 1.1 | 0.9
7 | 1 | 0.007141 | 0.0017897 | 0 | 0 | 1 | 0.99479 | -0.10021 | 0.4 | 1 | 1.1 | 0.9
8 | 1 | 0.0069009 | 0.0017295 | 0 | 0 | 1 | 0.9949 | -0.098029 | 0.4 | 1 | 1.1 | 0.9
10 | 1 | 0.0063011 | 0.0015792 | 0 | 0 | 1 | 0.99503 | -0.095622 | 0.4 | 1 | 1.1 | 0.9
72 | 1 | 0.008039 | 0.0020148 | 0 | 0 | 1 | 0.99551 | -0.086308 | 0.4 | 1 | 1.1 | 0.9
13 | 1 | 0.005397 | 0.0013526 | 0 | 0 | 1 | 0.98103 | -0.36437 | 0.4 | 1 | 1.1 | 0.9
15 | 1 | 0.005869 | 0.0014709 | 0 | 0 | 1 | 0.98104 | -0.36427 | 0.4 | 1 | 1.1 | 0.9
16 | 1 | 0 | 0 | 0 | 0 | 1 | 0.98134 | -0.35839 | 0.4 | 1 | 1.1 | 0.9
23 | 1 | 0.0029655 | 0.00074323 | 0 | 0 | 1 | 0.98144 | -0.35644 | 0.4 | 1 | 1.1 | 0.9
25 | 1 | 0 | 0 | 0 | 0 | 1 | 0.98157 | -0.35374 | 0.4 | 1 | 1.1 | 0.9
41 | 1 | 0 | 0 | 0 | 0 | 1 | 0.98144 | -0.35637 | 0.4 | 1 | 1.1 | 0.9
22 | 1 | 0.0041355 | 0.0010364 | 0 | 0 | 1 | 0.9816 | -0.35329 | 0.4 | 1 | 1.1 | 0.9
20 | 1 | 0 | 0 | 0 | 0 | 1 | 0.98164 | -0.35251 | 0.4 | 1 | 1.1 | 0.9
30 | 1 | 0.0020569 | 0.00051552 | 0 | 0 | 1 | 0.99286 | -0.13471 | 0.4 | 1 | 1.1 | 0.9
26 | 1 | 0.0020123 | 0.00050432 | 0 | 0 | 1 | 0.99227 | -0.14643 | 0.4 | 1 | 1.1 | 0.9
18 | 1 | 0.0045049 | 0.001129 | 0 | 0 | 1 | 0.98181 | -0.34914 | 0.4 | 1 | 1.1 | 0.9
19 | 1 | 0.0040236 | 0.0010084 | 0 | 0 | 1 | 0.98209 | -0.34359 | 0.4 | 1 | 1.1 | 0.9
21 | 1 | 0.0043373 | 0.001087 | 0 | 0 | 1 | 0.98267 | -0.33237 | 0.4 | 1 | 1.1 | 0.9
24 | 1 | 0 | 0 | 0 | 0 | 1 | 0.9832 | -0.32204 | 0.4 | 1 | 1.1 | 0.9
40 | 1 | 0.0070714 | 0.0017723 | 0 | 0 | 1 | 0.98406 | -0.30513 | 0.4 | 1 | 1.1 | 0.9
42 | 1 | 0 | 0 | 0 | 0 | 1 | 0.98442 | -0.29817 | 0.4 | 1 | 1.1 | 0.9
45 | 1 | 0.0025905 | 0.00064925 | 0 | 0 | 1 | 0.98139 | -0.3574 | 0.4 | 1 | 1.1 | 0.9
27 | 1 | 0.0023789 | 0.00059621 | 0 | 0 | 1 | 0.9909 | -0.17276 | 0.4 | 1 | 1.1 | 0.9
29 | 1 | 0.0026703 | 0.00066923 | 0 | 0 | 1 | 0.98948 | -0.20011 | 0.4 | 1 | 1.1 | 0.9
31 | 1 | 0.0015176 | 0.00038034 | 0 | 0 | 1 | 0.98825 | -0.22387 | 0.4 | 1 | 1.1 | 0.9
32 | 1 | 0 | 0 | 0 | 0 | 1 | 0.99013 | -0.18654 | 0.4 | 1 | 1.1 | 0.9
43 | 1 | 0.0056145 | 0.0014071 | 0 | 0 | 1 | 0.98676 | -0.25267 | 0.4 | 1 | 1.1 | 0.9
47 | 1 | 0 | 0 | 0 | 0 | 1 | 0.9819 | -0.34466 | 0.4 | 1 | 1.1 | 0.9
49 | 1 | 0 | 0 | 0 | 0 | 1 | 0.98159 | -0.35082 | 0.4 | 1 | 1.1 | 0.9
58 | 1 | 0 | 0 | 0 | 0 | 1 | 0.97993 | -0.38304 | 0.4 | 1 | 1.1 | 0.9
33 | 1 | 0.0022942 | 0.00057499 | 0 | 0 | 1 | 0.98278 | -0.33014 | 0.4 | 1 | 1.1 | 0.9
34 | 1 | 0.0035983 | 0.00090181 | 0 | 0 | 1 | 0.98293 | -0.32733 | 0.4 | 1 | 1.1 | 0.9
35 | 1 | 0.0012986 | 0.00032547 | 0 | 0 | 1 | 0.9827 | -0.33182 | 0.4 | 1 | 1.1 | 0.9
36 | 1 | 0 | 0 | 0 | 0 | 1 | 0.98351 | -0.31596 | 0.4 | 1 | 1.1 | 0.9
37 | 1 | 0.0011968 | 0.00029995 | 0 | 0 | 1 | 0.98268 | -0.33221 | 0.4 | 1 | 1.1 | 0.9
38 | 1 | 0 | 0 | 0 | 0 | 1 | 0.98411 | -0.30426 | 0.4 | 1 | 1.1 | 0.9
39 | 1 | 0.0026948 | 0.00067538 | 0 | 0 | 1 | 0.98263 | -0.33305 | 0.4 | 1 | 1.1 | 0.9
44 | 1 | 0.0029185 | 0.00073145 | 0 | 0 | 1 | 0.98424 | -0.30167 | 0.4 | 1 | 1.1 | 0.9
70 | 1 | 0.0013861 | 0.00034738 | 0 | 0 | 1 | 0.98138 | -0.35496 | 0.4 | 1 | 1.1 | 0.9
54 | 1 | 0.00071972 | 0.00018038 | 0 | 0 | 1 | 0.97013 | -0.57555 | 0.4 | 1 | 1.1 | 0.9
52 | 1 | 0 | 0 | 0 | 0 | 1 | 0.97013 | -0.57545 | 0.4 | 1 | 1.1 | 0.9
60 | 1 | 0.0021413 | 0.00053665 | 0 | 0 | 1 | 0.97586 | -0.4624 | 0.4 | 1 | 1.1 | 0.9
56 | 1 | 0.027251 | 0.0068297 | 0 | 0 | 1 | 0.97811 | -0.41865 | 0.4 | 1 | 1.1 | 0.9
69 | 1 | 0.00069889 | 0.00017516 | 0 | 0 | 1 | 0.98136 | -0.3554 | 0.4 | 1 | 1.1 | 0.9
50 | 1 | 0.0023016 | 0.00057683 | 0 | 0 | 1 | 0.97015 | -0.57511 | 0.4 | 1 | 1.1 | 0.9
51 | 1 | 0.0011061 | 0.00027721 | 0 | 0 | 1 | 0.9702 | -0.57398 | 0.4 | 1 | 1.1 | 0.9
53 | 1 | 0.00060221 | 0.00015093 | 0 | 0 | 1 | 0.97022 | -0.57367 | 0.4 | 1 | 1.1 | 0.9
55 | 1 | 0.0013614 | 0.0003412 | 0 | 0 | 1 | 0.97029 | -0.57226 | 0.4 | 1 | 1.1 | 0.9
67 | 1 | 0 | 0 | 0 | 0 | 1 | 0.97038 | -0.57046 | 0.4 | 1 | 1.1 | 0.9
66 | 1 | 0.022203 | 0.0055646 | 0 | 0 | 1 | 0.97056 | -0.56686 | 0.4 | 1 | 1.1 | 0.9
57 | 1 | 0.0081009 | 0.0020303 | 0 | 0 | 1 | 0.97557 | -0.46831 | 0.4 | 1 | 1.1 | 0.9
59 | 1 | 0.023148 | 0.0058014 | 0 | 0 | 1 | 0.9735 | -0.50921 | 0.4 | 1 | 1.1 | 0.9
61 | 1 | 0 | 0 | 0 | 0 | 1 | 0.97271 | -0.52479 | 0.4 | 1 | 1.1 | 0.9
62 | 1 | 0.0014714 | 0.00036878 | 0 | 0 | 1 | 0.97431 | -0.49286 | 0.4 | 1 | 1.1 | 0.9
63 | 1 | 0.0052475 | 0.0013151 | 0 | 0 | 1 | 0.97352 | -0.50849 | 0.4 | 1 | 1.1 | 0.9
64 | 1 | 0.011767 | 0.002949 | 0 | 0 | 1 | 0.97233 | -0.53202 | 0.4 | 1 | 1.1 | 0.9
65 | 1 | 0.035291 | 0.0088449 | 0 | 0 | 1 | 0.97135 | -0.5512 | 0.4 | 1 | 1.1 | 0.9
74 | 1 | 0.0021305 | 0.00053396 | 0 | 0 | 1 | 0.97084 | -0.56172 | 0.4 | 1 | 1.1 | 0.9
76 | 1 | 0.0022478 | 0.00056335 | 0 | 0 | 1 | 0.97083 | -0.56201 | 0.4 | 1 | 1.1 | 0.9
79 | 1 | 0.0017799 | 0.00044609 | 0 | 0 | 1 | 0.97091 | -0.56038 | 0.4 | 1 | 1.1 | 0.9
80 | 1 | 0.00020084 | 5.0336e-05 | 0 | 0 | 1 | 0.97119 | -0.55479 | 0.4 | 1 | 1.1 | 0.9
82 | 1 | 0.00018671 | 4.6793e-05 | 0 | 0 | 1 | 0.97119 | -0.5548 | 0.4 | 1 | 1.1 | 0.9

## generator_data
GEN_BUS | PG | QG | QMAX | QMIN | VG | MBASE | GEN_STATUS | PMAX | PMIN
5 | 0.31005 | 0.079753 | 10 | -10 | 1 | 100 | 1 | 10 | 0

## branch_data
F_BUS | T_BUS | BR_R | BR_X | BR_B | RATE_A | RATE_B | RATE_C | TAP | SHIFT | BR_STATUS | ANGMIN | ANGMAX | P_in | Q_in | P_out | Q_out
1 | 2 | 1.3667 | 0.87469 | 2.2951e-09 | 0 | 0 | 0 | 0 | 0 | 1 | -90 | 90 | -0.0077292 | -0.0019371 | 0.00773 | 0.0019374
2 | 3 | 1.4559 | 0.93177 | 2.4448e-09 | 0 | 0 | 0 | 0 | 0 | 1 | -90 | 90 | -0.014843 | -0.0037202 | 0.014847 | 0.0037221
3 | 4 | 2.3681 | 1.5156 | 3.9766e-09 | 0 | 0 | 0 | 0 | 0 | 1 | -90 | 90 | 0.04341 | 0.010906 | -0.043362 | -0.010876
3 | 5 | 4.1794 | 2.6748 | 7.0184e-09 | 0 | 0 | 0 | 0 | 0 | 1 | -90 | 90 | -0.058257 | -0.014628 | 0.058408 | 0.014725
4 | 11 | 0.27171 | 0.17389 | 4.5627e-10 | 0 | 0 | 0 | 0 | 0 | 1 | -90 | 90 | 0.035487 | 0.0089022 | -0.035483 | -0.0088999
5 | 17 | 1.5631 | 1.0004 | 5.2497e-09 | 0 | 0 | 0 | 0 | 0 | 1 | -90 | 90 | 0.23774 | 0.061541 | -0.23679 | -0.060939
5 | 14 | 2.4364 | 1.5593 | 4.0914e-09 | 0 | 0 | 0 | 0 | 0 | 1 | -90 | 90 | 0.013906 | 0.0034867 | -0.013901 | -0.0034839
11 | 71 | 1.3459 | 0.86137 | 2.2601e-09 | 0 | 0 | 0 | 0 | 0 | 1 | -90 | 90 | 0.015122 | 0.0037912 | -0.015119 | -0.0037893
11 | 9 | 3.1627 | 2.0242 | 5.3111e-09 | 0 | 0 | 0 | 0 | 0 | 1 | -90 | 90 | 0.020361 | 0.0051087 | -0.020347 | -0.0051002
17 | 28 | 0.384 | 0.24576 | 1.2897e-09 | 0 | 0 | 0 | 0 | 0 | 1 | -90 | 90 | 0.23537 | 0.060581 | -0.23514 | -0.060435
14 | 12 | 0.63976 | 0.40945 | 1.0743e-09 | 0 | 0 | 0 | 0 | 0 | 1 | -90 | 90 | 0.0057976 | 0.001453 | -0.0057973 | -0.0014529
6 | 78 | 7.9487 | 5.0871 | 1.3348e-08 | 0 | 0 | 0 | 0 | 0 | 1 | -90 | 90 | -0.0091307 | -0.0022874 | 0.0091381 | 0.0022909
6 | 75 | 2.0087 | 1.2856 | 3.3732e-09 | 0 | 0 | 0 | 0 | 0 | 1 | -90 | 90 | 0.0083201 | 0.0020847 | -0.0083185 | -0.002084
6 | 83 | 1.6557 | 1.0596 | 2.7803e-09 | 0 | 0 | 0 | 0 | 0 | 1 | -90 | 90 | 0.00081062 | 0.00020269 | -0.00081061 | -0.00020295
78 | 68 | 0.29406 | 0.1882 | 4.938e-10 | 0 | 0 | 0 | 0 | 0 | 1 | -90 | 90 | -0.0091381 | -0.0022909 | 0.0091384 | 0.0022911
75 | 77 | 2.1681 | 1.3876 | 3.6409e-09 | 0 | 0 | 0 | 0 | 0 | 1 | -90 | 90 | 0.0017801 | 0.00044542 | -0.00178 | -0.00044572
75 | 73 | 1.8638 | 1.1928 | 3.1298e-09 | 0 | 0 | 0 | 0 | 0 | 1 | -90 | 90 | 0.0065384 | 0.0016386 | -0.0065375 | -0.0016383
83 | 81 | 0.56549 | 0.36191 | 9.4961e-10 | 0 | 0 | 0 | 0 | 0 | 1 | -90 | 90 | 0.00061318 | 0.00015347 | -0.00061318 | -0.00015356
71 | 72 | 1.1599 | 0.74233 | 1.9478e-09 | 0 | 0 | 0 | 0 | 0 | 1 | -90 | 90 | 0.0080398 | 0.0020151 | -0.008039 | -0.0020148
9 | 10 | 1.0601 | 0.67848 | 1.7802e-09 | 0 | 0 | 0 | 0 | 0 | 1 | -90 | 90 | 0.0063015 | 0.0015793 | -0.0063011 | -0.0015792
9 | 8 | 1.2364 | 0.79131 | 2.0763e-09 | 0 | 0 | 0 | 0 | 0 | 1 | -90 | 90 | 0.014045 | 0.0035209 | -0.014043 | -0.0035195
28 | 30 | 0.9062 | 0.57997 | 3.0435e-09 | 0 | 0 | 0 | 0 | 0 | 1 | -90 | 90 | 0.16534 | 0.042676 | -0.16508 | -0.042505
28 | 26 | 2.8753 | 1.8402 | 4.8285e-09 | 0 | 0 | 0 | 0 | 0 | 1 | -90 | 90 | 0.069795 | 0.017759 | -0.069644 | -0.017663
68 | 61 | 3.2624 | 2.0879 | 5.4784e-09 | 0 | 0 | 0 | 0 | 0 | 1 | -90 | 90 | -0.01528 | -0.0038303 | 0.015289 | 0.0038353
77 | 79 | 2.7757 | 1.7765 | 4.6612e-09 | 0 | 0 | 0 | 0 | 0 | 1 | -90 | 90 | 0.00178 | 0.00044572 | -0.0017799 | -0.00044609
73 | 74 | 0.52858 | 0.33829 | 8.8763e-10 | 0 | 0 | 0 | 0 | 0 | 1 | -90 | 90 | 0.0043785 | 0.0010972 | -0.0043784 | -0.0010972
81 | 80 | 0.57008 | 0.36485 | 9.5731e-10 | 0 | 0 | 0 | 0 | 0 | 1 | -90 | 90 | 0.00038755 | 9.701e-05 | -0.00038755 | -9.71e-05
7 | 8 | 1.3543 | 0.86678 | 2.2743e-09 | 0 | 0 | 0 | 0 | 0 | 1 | -90 | 90 | -0.007141 | -0.0017897 | 0.0071417 | 0.00179
13 | 15 | 0.078111 | 0.049991 | 1.3117e-10 | 0 | 0 | 0 | 0 | 0 | 1 | -90 | 90 | -0.005397 | -0.0013526 | 0.0053971 | 0.0013526
15 | 16 | 2.2538 | 1.4424 | 3.7848e-09 | 0 | 0 | 0 | 0 | 0 | 1 | -90 | 90 | -0.011266 | -0.0028235 | 0.011269 | 0.0028252
16 | 23 | 0.74747 | 0.47838 | 1.2552e-09 | 0 | 0 | 0 | 0 | 0 | 1 | -90 | 90 | -0.011269 | -0.0028252 | 0.01127 | 0.0028258
23 | 20 | 1.1913 | 0.76243 | 2.0005e-09 | 0 | 0 | 0 | 0 | 0 | 1 | -90 | 90 | -0.014236 | -0.003569 | 0.014238 | 0.0035705
25 | 41 | 4.3764 | 2.8009 | 7.3491e-09 | 0 | 0 | 0 | 0 | 0 | 1 | -90 | 90 | 0.002591 | 0.00064855 | -0.0025907 | -0.00064905
25 | 22 | 0.74429 | 0.47635 | 1.2499e-09 | 0 | 0 | 0 | 0 | 0 | 1 | -90 | 90 | -0.002591 | -0.00064855 | 0.002591 | 0.00064847
41 | 45 | 1.7265 | 1.105 | 2.8993e-09 | 0 | 0 | 0 | 0 | 0 | 1 | -90 | 90 | 0.0025907 | 0.00064905 | -0.0025905 | -0.00064925
22 | 20 | 0.50389 | 0.32249 | 8.4618e-10 | 0 | 0 | 0 | 0 | 0 | 1 | -90 | 90 | -0.0067265 | -0.0016849 | 0.0067267 | 0.001685
20 | 18 | 0.69519 | 0.44492 | 1.1674e-09 | 0 | 0 | 0 | 0 | 0 | 1 | -90 | 90 | -0.020965 | -0.0052555 | 0.020969 | 0.0052575
30 | 32 | 1.4265 | 0.91298 | 4.7911e-09 | 0 | 0 | 0 | 0 | 0 | 1 | -90 | 90 | 0.16302 | 0.04199 | -0.16261 | -0.041728
26 | 27 | 1.7295 | 1.1069 | 2.9043e-09 | 0 | 0 | 0 | 0 | 0 | 1 | -90 | 90 | 0.067632 | 0.017158 | -0.067546 | -0.017104
18 | 19 | 0.94128 | 0.60242 | 1.5807e-09 | 0 | 0 | 0 | 0 | 0 | 1 | -90 | 90 | -0.025473 | -0.0063866 | 0.02548 | 0.0063907
19 | 21 | 1.6459 | 1.0534 | 2.7639e-09 | 0 | 0 | 0 | 0 | 0 | 1 | -90 | 90 | -0.029504 | -0.0073991 | 0.02952 | 0.007409
21 | 24 | 1.3219 | 0.84604 | 2.2199e-09 | 0 | 0 | 0 | 0 | 0 | 1 | -90 | 90 | -0.033857 | -0.008496 | 0.033874 | 0.0085064
24 | 40 | 2.1678 | 1.3874 | 3.6403e-09 | 0 | 0 | 0 | 0 | 0 | 1 | -90 | 90 | -0.033874 | -0.0085064 | 0.033901 | 0.0085236
40 | 42 | 0.7394 | 0.47322 | 1.2417e-09 | 0 | 0 | 0 | 0 | 0 | 1 | -90 | 90 | -0.040972 | -0.010296 | 0.040986 | 0.010304
42 | 43 | 3.6079 | 2.3091 | 6.0587e-09 | 0 | 0 | 0 | 0 | 0 | 1 | -90 | 90 | -0.055005 | -0.013822 | 0.055124 | 0.013898
42 | 44 | 1.0869 | 0.69561 | 1.8252e-09 | 0 | 0 | 0 | 0 | 0 | 1 | -90 | 90 | 0.014019 | 0.0035177 | -0.014016 | -0.0035163
27 | 29 | 1.8576 | 1.1888 | 3.1193e-09 | 0 | 0 | 0 | 0 | 0 | 1 | -90 | 90 | 0.065167 | 0.016508 | -0.065082 | -0.016453
29 | 31 | 1.678 | 1.0739 | 2.8178e-09 | 0 | 0 | 0 | 0 | 0 | 1 | -90 | 90 | 0.062411 | 0.015784 | -0.06234 | -0.015739
31 | 43 | 2.0798 | 1.3311 | 3.4925e-09 | 0 | 0 | 0 | 0 | 0 | 1 | -90 | 90 | 0.060823 | 0.015359 | -0.060739 | -0.015305
32 | 47 | 4.3037 | 2.7543 | 1.4454e-08 | 0 | 0 | 0 | 0 | 0 | 1 | -90 | 90 | 0.16261 | 0.041728 | -0.16137 | -0.040937
47 | 49 | 12.7087 | 8.1335 | 2.1341e-08 | 0 | 0 | 0 | 0 | 0 | 1 | -90 | 90 | 0.002086 | 0.00051932 | -0.0020854 | -0.00052099
47 | 58 | 1.0476 | 0.67047 | 3.5185e-09 | 0 | 0 | 0 | 0 | 0 | 1 | -90 | 90 | 0.15929 | 0.040418 | -0.15899 | -0.04023
49 | 70 | 8.579 | 5.4906 | 1.4406e-08 | 0 | 0 | 0 | 0 | 0 | 1 | -90 | 90 | 0.0020854 | 0.00052099 | -0.002085 | -0.00052211
58 | 60 | 4.0388 | 2.5849 | 1.3565e-08 | 0 | 0 | 0 | 0 | 0 | 1 | -90 | 90 | 0.084881 | 0.021529 | -0.084559 | -0.021324
58 | 56 | 2.0732 | 1.3268 | 3.4814e-09 | 0 | 0 | 0 | 0 | 0 | 1 | -90 | 90 | 0.074112 | 0.018701 | -0.073986 | -0.018621
33 | 34 | 1.628 | 1.0419 | 2.7338e-09 | 0 | 0 | 0 | 0 | 0 | 1 | -90 | 90 | -0.007485 | -0.0018756 | 0.007486 | 0.001876
33 | 35 | 1.3985 | 0.89503 | 2.3484e-09 | 0 | 0 | 0 | 0 | 0 | 1 | -90 | 90 | 0.0051908 | 0.0013007 | -0.0051904 | -0.0013006
34 | 36 | 4.4429 | 2.8435 | 7.4609e-09 | 0 | 0 | 0 | 0 | 0 | 1 | -90 | 90 | -0.011084 | -0.0027778 | 0.01109 | 0.002781
35 | 37 | 0.4356 | 0.27879 | 7.315e-10 | 0 | 0 | 0 | 0 | 0 | 1 | -90 | 90 | 0.0038918 | 0.00097515 | -0.0038917 | -0.00097517
36 | 38 | 4.5769 | 2.9292 | 7.6858e-09 | 0 | 0 | 0 | 0 | 0 | 1 | -90 | 90 | -0.01109 | -0.002781 | 0.011097 | 0.0027842
37 | 39 | 1.3531 | 0.86599 | 2.2722e-09 | 0 | 0 | 0 | 0 | 0 | 1 | -90 | 90 | 0.0026949 | 0.00067523 | -0.0026948 | -0.00067538
38 | 44 | 1.0148 | 0.64945 | 1.7041e-09 | 0 | 0 | 0 | 0 | 0 | 1 | -90 | 90 | -0.011097 | -0.0027842 | 0.011098 | 0.0027849
70 | 69 | 2.7085 | 1.7334 | 4.5483e-09 | 0 | 0 | 0 | 0 | 0 | 1 | -90 | 90 | 0.00069891 | 0.00017473 | -0.00069889 | -0.00017516
54 | 52 | 0.59324 | 0.37967 | 9.9621e-10 | 0 | 0 | 0 | 0 | 0 | 1 | -90 | 90 | -0.00071972 | -0.00018038 | 0.00071973 | 0.00018029
52 | 50 | 1.9922 | 1.275 | 3.3454e-09 | 0 | 0 | 0 | 0 | 0 | 1 | -90 | 90 | -0.00071973 | -0.00018029 | 0.00071974 | 0.00017998
60 | 62 | 1.5814 | 1.0121 | 5.311e-09 | 0 | 0 | 0 | 0 | 0 | 1 | -90 | 90 | 0.082417 | 0.020787 | -0.082297 | -0.020711
56 | 57 | 4.5653 | 2.9218 | 7.6663e-09 | 0 | 0 | 0 | 0 | 0 | 1 | -90 | 90 | 0.046735 | 0.011791 | -0.046624 | -0.011721
50 | 51 | 1.5725 | 1.0064 | 2.6406e-09 | 0 | 0 | 0 | 0 | 0 | 1 | -90 | 90 | -0.0030213 | -0.00075681 | 0.0030215 | 0.00075667
51 | 53 | 0.3199 | 0.20474 | 5.372e-10 | 0 | 0 | 0 | 0 | 0 | 1 | -90 | 90 | -0.0041276 | -0.0010339 | 0.0041276 | 0.0010339
53 | 55 | 1.2517 | 0.80108 | 2.1019e-09 | 0 | 0 | 0 | 0 | 0 | 1 | -90 | 90 | -0.0047298 | -0.0011848 | 0.0047302 | 0.0011848
55 | 67 | 1.2507 | 0.80045 | 2.1003e-09 | 0 | 0 | 0 | 0 | 0 | 1 | -90 | 90 | -0.0060916 | -0.001526 | 0.0060921 | 0.0015261
67 | 66 | 2.4956 | 1.5972 | 4.1908e-09 | 0 | 0 | 0 | 0 | 0 | 1 | -90 | 90 | -0.0060921 | -0.0015261 | 0.0060931 | 0.0015264
66 | 65 | 2.3378 | 1.4962 | 3.9258e-09 | 0 | 0 | 0 | 0 | 0 | 1 | -90 | 90 | -0.028296 | -0.007091 | 0.028317 | 0.0071041
57 | 59 | 4.5305 | 2.8995 | 7.608e-09 | 0 | 0 | 0 | 0 | 0 | 1 | -90 | 90 | 0.038523 | 0.0096906 | -0.038448 | -0.0096433
59 | 61 | 4.3258 | 2.7685 | 7.2641e-09 | 0 | 0 | 0 | 0 | 0 | 1 | -90 | 90 | 0.0153 | 0.0038419 | -0.015289 | -0.0038353
62 | 63 | 0.8247 | 0.52781 | 2.7698e-09 | 0 | 0 | 0 | 0 | 0 | 1 | -90 | 90 | 0.080826 | 0.020342 | -0.080766 | -0.020304
63 | 64 | 1.3247 | 0.84781 | 4.449e-09 | 0 | 0 | 0 | 0 | 0 | 1 | -90 | 90 | 0.075518 | 0.018989 | -0.075433 | -0.018935
64 | 65 | 1.277 | 0.81727 | 2.1444e-09 | 0 | 0 | 0 | 0 | 0 | 1 | -90 | 90 | 0.063667 | 0.015986 | -0.063609 | -0.015949
74 | 76 | 0.53188 | 0.34041 | 8.9318e-10 | 0 | 0 | 0 | 0 | 0 | 1 | -90 | 90 | 0.0022478 | 0.00056329 | -0.0022478 | -0.00056335
80 | 82 | 0.18797 | 0.1203 | 3.1566e-10 | 0 | 0 | 0 | 0 | 0 | 1 | -90 | 90 | 0.00018671 | 4.6763e-05 | -0.00018671 | -4.6793e-05