## bus_data
BUS_I | BUS_TYPE | Pd | Qd | Gs | Bs | area | Vm | Va | baseKV | zone | Vmax | Vmin
1 | 1 | 0.0086282 | 0.0021624 | 0 | 0 | 1 | 0.9903 | -0.18629 | 0.4 | 1 | 1.1 | 0.9
2 | 1 | 0 | 0 | 0 | 0 | 1 | 0.991 | -0.1728 | 0.4 | 1 | 1.1 | 0.9
3 | 1 | 0 | 0 | 0 | 0 | 1 | 0.98884 | -0.21462 | 0.4 | 1 | 1.1 | 0.9
4 | 1 | 0.0093159 | 0.0023348 | 0 | 0 | 1 | 0.9908 | -0.17656 | 0.4 | 1 | 1.1 | 0.9
6 | 1 | 0 | 0 | 0 | 0 | 1 | 0.99329 | -0.12853 | 0.4 | 1 | 1.1 | 0.9
7 | 1 | 0.01 | 0.0025063 | 0 | 0 | 1 | 0.98851 | -0.22103 | 0.4 | 1 | 1.1 | 0.9
8 | 1 | 0.0040092 | 0.0010048 | 0 | 0 | 1 | 0.98864 | -0.21856 | 0.4 | 1 | 1.1 | 0.9
5 | 1 | 0 | 0 | 0 | 0 | 1 | 0.99072 | -0.17815 | 0.4 | 1 | 1.1 | 0.9
130 | 1 | 0.0045045 | 0.0011289 | 0 | 0 | 1 | 0.99067 | -0.17924 | 0.4 | 1 | 1.1 | 0.9
19 | 1 | 0.0077146 | 0.0019335 | 0 | 0 | 1 | 0.99562 | -0.083765 | 0.4 | 1 | 1.1 | 0.9
17 | 1 | 0.0054028 | 0.0013541 | 0 | 0 | 1 | 0.99241 | -0.14556 | 0.4 | 1 | 1.1 | 0.9
9 | 1 | 0 | 0 | 0 | 0 | 1 | 0.98834 | -0.2244 | 0.4 | 1 | 1.1 | 0.9
10 | 1 | 0.010485 | 0.0026279 | 0 | 0 | 1 | 0.98838 | -0.22363 | 0.4 | 1 | 1.1 | 0.9
20 | 1 | 0.0010906 | 0.00027334 | 0 | 0 | 1 | 0.98826 | -0.226 | 0.4 | 1 | 1.1 | 0.9
21 | 1 | 0.00091444 | 0.00022918 | 0 | 0 | 1 | 0.98833 | -0.22455 | 0.4 | 1 | 1.1 | 0.9
134 | 1 | 0.0046257 | 0.0011593 | 0 | 0 | 1 | 0.98829 | -0.22534 | 0.4 | 1 | 1.1 | 0.9
11 | 1 | 0.010542 | 0.0026422 | 0 | 0 | 1 | 0.98778 | -0.23526 | 0.4 | 1 | 1.1 | 0.9
12 | 1 | 0.013485 | 0.0033796 | 0 | 0 | 1 | 0.98744 | -0.24174 | 0.4 | 1 | 1.1 | 0.9
13 | 1 | 0 | 0 | 0 | 0 | 1 | 0.98833 | -0.2244 | 0.4 | 1 | 1.1 | 0.9
14 | 1 | 0.0033978 | 0.00085157 | 0 | 0 | 1 | 0.98732 | -0.24412 | 0.4 | 1 | 1.1 | 0.9
15 | 1 | 0 | 0 | 0 | 0 | 1 | 0.98978 | -0.19639 | 0.4 | 1 | 1.1 | 0.9
18 | 1 | 0.0039971 | 0.0010018 | 0 | 0 | 1 | 0.99071 | -0.1784 | 0.4 | 1 | 1.1 | 0.9
16 | 1 | 0.0085811 | 0.0021506 | 0 | 0 | 1 | 0.99093 | -0.17406 | 0.4 | 1 | 1.1 | 0.9
47 | 1 | 0 | 0 | 0 | 0 | 1 | 0.99615 | -0.073649 | 0.4 | 1 | 1.1 | 0.9
22 | 1 | 0.00091489 | 0.00022929 | 0 | 0 | 1 | 0.98813 | -0.22841 | 0.4 | 1 | 1.1 | 0.9
146 | 1 | 0.00109 | 0.00027319 | 0 | 0 | 1 | 0.98808 | -0.22939 | 0.4 | 1 | 1.1 | 0.9
143 | 1 | 0.0066856 | 0.0016756 | 0 | 0 | 1 | 0.99047 | -0.18337 | 0.4 | 1 | 1.1 | 0.9
124 | 1 | 0.0068246 | 0.0017104 | 0 | 0 | 1 | 0.99057 | -0.18144 | 0.4 | 1 | 1.1 | 0.9
144 | 1 | 0.00109 | 0.00027319 | 0 | 0 | 1 | 0.98795 | -0.23185 | 0.4 | 1 | 1.1 | 0.9
137 | 1 | 0.00091489 | 0.00022929 | 0 | 0 | 1 | 0.98789 | -0.23306 | 0.4 | 1 | 1.1 | 0.9
145 | 1 | 0.00091489 | 0.00022929 | 0 | 0 | 1 | 0.98799 | -0.23112 | 0.4 | 1 | 1.1 | 0.9
136 | 1 | 0.0013404 | 0.00033593 | 0 | 0 | 1 | 0.98787 | -0.23354 | 0.4 | 1 | 1.1 | 0.9
128 | 1 | 0.0011244 | 0.00028181 | 0 | 0 | 1 | 0.98783 | -0.23419 | 0.4 | 1 | 1.1 | 0.9
43 | 1 | 0.0042039 | 0.0010536 | 0 | 0 | 1 | 0.99927 | -0.014002 | 0.4 | 1 | 1.1 | 0.9
44 | 3 | 0.0048257 | 0.0012094 | 0 | 0 | 1 | 1 | 0 | 0.4 | 1 | 1.1 | 0.9
45 | 1 | 0 | 0 | 0 | 0 | 1 | 0.99768 | -0.044268 | 0.4 | 1 | 1.1 | 0.9
46 | 1 | 0.0042044 | 0.0010537 | 0 | 0 | 1 | 0.99751 | -0.047673 | 0.4 | 1 | 1.1 | 0.9
48 | 1 | 0.033847 | 0.008483 | 0 | 0 | 1 | 0.99518 | -0.092494 | 0.4 | 1 | 1.1 | 0.9
49 | 1 | 0.0044728 | 0.001121 | 0 | 0 | 1 | 0.99741 | -0.049531 | 0.4 | 1 | 1.1 | 0.9
51 | 1 | 0.0072303 | 0.0018121 | 0 | 0 | 1 | 0.99513 | -0.093508 | 0.4 | 1 | 1.1 | 0.9
119 | 1 | 0.0054036 | 0.0013543 | 0 | 0 | 1 | 0.99722 | -0.053258 | 0.4 | 1 | 1.1 | 0.9
122 | 1 | 0.010308 | 0.0025834 | 0 | 0 | 1 | 0.9947 | -0.10176 | 0.4 | 1 | 1.1 | 0.9
138 | 1 | 0.0057221 | 0.0014341 | 0 | 0 | 1 | 0.99522 | -0.091591 | 0.4 | 1 | 1.1 | 0.9
139 | 1 | 0.005404 | 0.0013544 | 0 | 0 | 1 | 0.995 | -0.095943 | 0.4 | 1 | 1.1 | 0.9
140 | 1 | 0.0044574 | 0.0011171 | 0 | 0 | 1 | 0.99606 | -0.075524 | 0.4 | 1 | 1.1 | 0.9
79 | 1 | 0 | 0 | 0 | 0 | 1 | 0.99266 | -0.14104 | 0.4 | 1 | 1.1 | 0.9
141 | 1 | 0.007556 | 0.0018937 | 0 | 0 | 1 | 0.99253 | -0.14357 | 0.4 | 1 | 1.1 | 0.9
73 | 1 | 0.010041 | 0.0025165 | 0 | 0 | 1 | 0.99131 | -0.16722 | 0.4 | 1 | 1.1 | 0.9
74 | 1 | 0.010156 | 0.0025455 | 0 | 0 | 1 | 0.9915 | -0.16347 | 0.4 | 1 | 1.1 | 0.9
76 | 1 | 0 | 0 | 0 | 0 | 1 | 0.99192 | -0.15524 | 0.4 | 1 | 1.1 | 0.9
78 | 1 | 0.0048506 | 0.0012157 | 0 | 0 | 1 | 0.99163 | -0.16096 | 0.4 | 1 | 1.1 | 0.9
77 | 1 | 0 | 0 | 0 | 0 | 1 | 0.9906 | -0.18085 | 0.4 | 1 | 1.1 | 0.9
121 | 1 | 0 | 0 | 0 | 0 | 1 | 0.99107 | -0.17188 | 0.4 | 1 | 1.1 | 0.9
120 | 1 | 0.0072513 | 0.0018173 | 0 | 0 | 1 | 0.99133 | -0.16685 | 0.4 | 1 | 1.1 | 0.9
126 | 1 | 0.0013396 | 0.00033575 | 0 | 0 | 1 | 0.98783 | -0.23436 | 0.4 | 1 | 1.1 | 0.9

## generator_data
GEN_BUS | PG | QG | QMAX | QMIN | VG | MBASE | GEN_STATUS | PMAX | PMIN
44 | 0.26075 | 0.066068 | 10 | -10 | 1 | 100 | 1 | 10 | 0

## branch_data
F_BUS | T_BUS | BR_R | BR_X | BR_B | RATE_A | RATE_B | RATE_C | TAP | SHIFT | BR_STATUS | ANGMIN | ANGMAX | P_in | Q_in | P_out | Q_out
1 | 2 | 1.2243 | 0.78354 | 2.0559e-09 | 0 | 0 | 0 | 0 | 0 | 1 | -90 | 90 | -0.048556 | -0.012195 | 0.048587 | 0.012214
1 | 3 | 3.1194 | 1.9964 | 5.2384e-09 | 0 | 0 | 0 | 0 | 0 | 1 | -90 | 90 | 0.039927 | 0.010032 | -0.039873 | -0.0099982
2 | 4 | 1.1978 | 0.76661 | 2.0115e-09 | 0 | 0 | 0 | 0 | 0 | 1 | -90 | 90 | 0.013823 | 0.0034651 | -0.013821 | -0.0034637
2 | 6 | 3.1343 | 2.006 | 5.2634e-09 | 0 | 0 | 0 | 0 | 0 | 1 | -90 | 90 | -0.06241 | -0.015679 | 0.062542 | 0.015764
3 | 7 | 1.3545 | 0.86686 | 2.2745e-09 | 0 | 0 | 0 | 0 | 0 | 1 | -90 | 90 | 0.020746 | 0.005202 | -0.020739 | -0.0051982
3 | 8 | 0.90183 | 0.57717 | 1.5144e-09 | 0 | 0 | 0 | 0 | 0 | 1 | -90 | 90 | 0.019128 | 0.0047962 | -0.019124 | -0.0047941
4 | 5 | 1.5527 | 0.99373 | 2.6074e-09 | 0 | 0 | 0 | 0 | 0 | 1 | -90 | 90 | 0.004505 | 0.0011289 | -0.0045047 | -0.0011289
6 | 19 | 1.8421 | 1.1789 | 3.0933e-09 | 0 | 0 | 0 | 0 | 0 | 1 | -90 | 90 | -0.10813 | -0.027254 | 0.10836 | 0.027403
6 | 17 | 1.6567 | 1.0603 | 2.782e-09 | 0 | 0 | 0 | 0 | 0 | 1 | -90 | 90 | 0.045585 | 0.011491 | -0.045547 | -0.011467
7 | 9 | 1.3725 | 0.87842 | 2.3048e-09 | 0 | 0 | 0 | 0 | 0 | 1 | -90 | 90 | 0.010739 | 0.0026919 | -0.010738 | -0.002691
8 | 10 | 1.4701 | 0.94086 | 2.4687e-09 | 0 | 0 | 0 | 0 | 0 | 1 | -90 | 90 | 0.015115 | 0.0037893 | -0.015111 | -0.0037872
5 | 130 | 1.0639 | 0.68088 | 1.7865e-09 | 0 | 0 | 0 | 0 | 0 | 1 | -90 | 90 | 0.0045047 | 0.0011289 | -0.0045045 | -0.0011289
19 | 47 | 0.38954 | 0.24931 | 6.5415e-10 | 0 | 0 | 0 | 0 | 0 | 1 | -90 | 90 | -0.11607 | -0.029336 | 0.11613 | 0.029372
17 | 16 | 3.14 | 2.0096 | 5.2729e-09 | 0 | 0 | 0 | 0 | 0 | 1 | -90 | 90 | 0.040145 | 0.010113 | -0.04009 | -0.010079
9 | 20 | 0.7152 | 0.45773 | 1.201e-09 | 0 | 0 | 0 | 0 | 0 | 1 | -90 | 90 | 0.0098231 | 0.002462 | -0.0098223 | -0.0024616
9 | 21 | 0.70738 | 0.45273 | 1.1879e-09 | 0 | 0 | 0 | 0 | 0 | 1 | -90 | 90 | 0.00091444 | 0.00022907 | -0.00091443 | -0.00022918
10 | 134 | 1.6155 | 1.0339 | 2.7129e-09 | 0 | 0 | 0 | 0 | 0 | 1 | -90 | 90 | 0.0046261 | 0.0011593 | -0.0046257 | -0.0011593
20 | 22 | 1.2075 | 0.77283 | 2.0278e-09 | 0 | 0 | 0 | 0 | 0 | 1 | -90 | 90 | 0.0087317 | 0.0021883 | -0.0087307 | -0.0021878
11 | 12 | 1.678 | 1.0739 | 2.8179e-09 | 0 | 0 | 0 | 0 | 0 | 1 | -90 | 90 | 0.016888 | 0.004234 | -0.016883 | -0.004231
11 | 13 | 1.7327 | 1.1089 | 2.9096e-09 | 0 | 0 | 0 | 0 | 0 | 1 | -90 | 90 | -0.027431 | -0.0068762 | 0.027445 | 0.006885
12 | 14 | 3.0609 | 1.959 | 5.1401e-09 | 0 | 0 | 0 | 0 | 0 | 1 | -90 | 90 | 0.0033982 | 0.00085132 | -0.0033978 | -0.00085157
13 | 15 | 4.4781 | 2.866 | 7.52e-09 | 0 | 0 | 0 | 0 | 0 | 1 | -90 | 90 | -0.027445 | -0.006885 | 0.027482 | 0.0069078
15 | 18 | 2.8816 | 1.8442 | 4.839e-09 | 0 | 0 | 0 | 0 | 0 | 1 | -90 | 90 | -0.027482 | -0.0069078 | 0.027505 | 0.0069224
18 | 16 | 0.60824 | 0.38927 | 1.0214e-09 | 0 | 0 | 0 | 0 | 0 | 1 | -90 | 90 | -0.031502 | -0.0079242 | 0.031509 | 0.0079283
47 | 45 | 1.1338 | 0.7256 | 1.9039e-09 | 0 | 0 | 0 | 0 | 0 | 1 | -90 | 90 | -0.11613 | -0.029372 | 0.11629 | 0.029477
22 | 146 | 0.54811 | 0.35079 | 9.2042e-10 | 0 | 0 | 0 | 0 | 0 | 1 | -90 | 90 | 0.0078158 | 0.0019585 | -0.0078155 | -0.0019584
146 | 145 | 1.1239 | 0.7193 | 1.8873e-09 | 0 | 0 | 0 | 0 | 0 | 1 | -90 | 90 | 0.0067255 | 0.0016852 | -0.0067249 | -0.001685
143 | 124 | 1.2673 | 0.81107 | 2.1281e-09 | 0 | 0 | 0 | 0 | 0 | 1 | -90 | 90 | -0.0066856 | -0.0016756 | 0.0066862 | 0.0016758
124 | 77 | 0.19161 | 0.12263 | 3.2176e-10 | 0 | 0 | 0 | 0 | 0 | 1 | -90 | 90 | -0.013511 | -0.0033862 | 0.013511 | 0.0033864
144 | 137 | 1.1239 | 0.7193 | 1.8873e-09 | 0 | 0 | 0 | 0 | 0 | 1 | -90 | 90 | 0.0047198 | 0.0011825 | -0.0047195 | -0.0011825
144 | 145 | 0.54811 | 0.35079 | 9.2042e-10 | 0 | 0 | 0 | 0 | 0 | 1 | -90 | 90 | -0.0058098 | -0.0014557 | 0.00581 | 0.0014557
137 | 136 | 0.54826 | 0.35088 | 9.2067e-10 | 0 | 0 | 0 | 0 | 0 | 1 | -90 | 90 | 0.0038046 | 0.00095323 | -0.0038045 | -0.00095327
136 | 128 | 1.164 | 0.74496 | 1.9547e-09 | 0 | 0 | 0 | 0 | 0 | 1 | -90 | 90 | 0.0024642 | 0.00061733 | -0.0024641 | -0.00061747
128 | 126 | 0.54816 | 0.35082 | 9.2051e-10 | 0 | 0 | 0 | 0 | 0 | 1 | -90 | 90 | 0.0013397 | 0.00033567 | -0.0013396 | -0.00033575
43 | 44 | 0.36668 | 0.23468 | 1.2315e-09 | 0 | 0 | 0 | 0 | 0 | 1 | -90 | 90 | -0.17225 | -0.043642 | 0.17237 | 0.043716
43 | 45 | 0.81067 | 0.51883 | 2.7227e-09 | 0 | 0 | 0 | 0 | 0 | 1 | -90 | 90 | 0.16805 | 0.042589 | -0.1678 | -0.042433
44 | 46 | 2.5669 | 1.6428 | 4.3105e-09 | 0 | 0 | 0 | 0 | 0 | 1 | -90 | 90 | 0.083557 | 0.021142 | -0.083366 | -0.021021
45 | 48 | 4.1766 | 2.673 | 7.0136e-09 | 0 | 0 | 0 | 0 | 0 | 1 | -90 | 90 | 0.051509 | 0.012956 | -0.051391 | -0.012881
46 | 49 | 0.10508 | 0.067254 | 1.7646e-10 | 0 | 0 | 0 | 0 | 0 | 1 | -90 | 90 | 0.079161 | 0.019967 | -0.079154 | -0.019962
48 | 51 | 0.25646 | 0.16414 | 4.3067e-10 | 0 | 0 | 0 | 0 | 0 | 1 | -90 | 90 | 0.017543 | 0.004398 | -0.017542 | -0.0043975
49 | 119 | 0.2235 | 0.14304 | 3.7531e-10 | 0 | 0 | 0 | 0 | 0 | 1 | -90 | 90 | 0.074682 | 0.018841 | -0.074668 | -0.018833
51 | 122 | 3.5498 | 2.2719 | 5.9611e-09 | 0 | 0 | 0 | 0 | 0 | 1 | -90 | 90 | 0.010312 | 0.0025854 | -0.010308 | -0.0025834
119 | 140 | 1.4375 | 0.92003 | 2.414e-09 | 0 | 0 | 0 | 0 | 0 | 1 | -90 | 90 | 0.069265 | 0.017479 | -0.069191 | -0.017432
138 | 139 | 0.32864 | 0.21033 | 5.5188e-10 | 0 | 0 | 0 | 0 | 0 | 1 | -90 | 90 | 0.058962 | 0.014849 | -0.058949 | -0.014841
138 | 140 | 1.1069 | 0.70842 | 1.8588e-09 | 0 | 0 | 0 | 0 | 0 | 1 | -90 | 90 | -0.064684 | -0.016283 | 0.064733 | 0.016315
139 | 79 | 3.7411 | 2.3943 | 6.2824e-09 | 0 | 0 | 0 | 0 | 0 | 1 | -90 | 90 | 0.053545 | 0.013487 | -0.05343 | -0.013414
79 | 141 | 1.4733 | 0.9429 | 2.474e-09 | 0 | 0 | 0 | 0 | 0 | 1 | -90 | 90 | 0.0075569 | 0.0018941 | -0.007556 | -0.0018937
79 | 76 | 1.3675 | 0.8752 | 2.2964e-09 | 0 | 0 | 0 | 0 | 0 | 1 | -90 | 90 | 0.045873 | 0.01152 | -0.045842 | -0.0115
73 | 74 | 1.6411 | 1.0503 | 2.7559e-09 | 0 | 0 | 0 | 0 | 0 | 1 | -90 | 90 | -0.010041 | -0.0025165 | 0.010043 | 0.0025174
74 | 76 | 1.7971 | 1.1502 | 3.0179e-09 | 0 | 0 | 0 | 0 | 0 | 1 | -90 | 90 | -0.020199 | -0.0050629 | 0.020207 | 0.0050676
76 | 78 | 0.98523 | 0.63055 | 1.6545e-09 | 0 | 0 | 0 | 0 | 0 | 1 | -90 | 90 | 0.025635 | 0.0064323 | -0.025628 | -0.0064279
78 | 120 | 1.248 | 0.79875 | 2.0958e-09 | 0 | 0 | 0 | 0 | 0 | 1 | -90 | 90 | 0.020777 | 0.0052123 | -0.020771 | -0.0052087
77 | 121 | 2.9242 | 1.8715 | 4.9106e-09 | 0 | 0 | 0 | 0 | 0 | 1 | -90 | 90 | -0.013511 | -0.0033864 | 0.013517 | 0.0033896
121 | 120 | 1.6393 | 1.0491 | 2.7528e-09 | 0 | 0 | 0 | 0 | 0 | 1 | -90 | 90 | -0.013517 | -0.0033896 | 0.01352 | 0.0033914